## Sheet1
Ремонт автомобильной дороги
Ремонт автомобильной дороги по ул. Октябрьская от ул. 50 лет Октября до ул. Калинина |  |  |  | Ремонт автомобильной дороги по ул. Октябрьская от ул. 50 лет Октября до ул. Калинина
Ведомость объёмов работ |  |  |  | Ведомость объёмов работ
Локальная смета №1
№ в ЛСР | Наименование работ | Ед. изм. | Кол-во
1 | 2 | 3 | 4
Ремонт автомобильной дороги по ул. Октябрьская от ул. 50 лет Октября до ул. Пионерская |  |  |  | Ремонт автомобильной дороги по ул. Октябрьская от ул. 50 лет Октября до ул. Пионерская
| Установка и демонтаж временных дорожных знаков, подготовительные работы |  |  |  | Установка и демонтаж временных дорожных знаков, подготовительные работы
| Установка временных дорожных знаков |  |  |  | Установка временных дорожных знаков
1 | Установка дорожных знаков бесфундаментных: на деревянных брусьях | 100 шт | 0.13
| Средний разряд работы 3,0 | чел.-ч | 37.9392
| Машины бурильно-крановые на базе трактора на гусеничном ходу мощностью 93 кВт (126 л.с.), глубина бурения до 5 м, диаметр скважин до 800 мм | маш.-ч | 1.6588
| Средний разряд машиниста 5,0 | чел.-ч | 1.6588
| Краны на автомобильном ходу, грузоподъемность 16 т | маш.-ч | 0.1976
| Средний разряд машиниста 6,0 | чел.-ч | 0.1976
| Автомобили бортовые, грузоподъемность до 5 т | маш.-ч | 0.3835
| Средний разряд машиниста 4,0 | чел.-ч | 0.3835
| Натрий фтористый технический, марка А, сорт I | т | 0.004225
| Вода | м3 | 0.0806
| Болты стальные с шестигранной головкой, диаметр резьбы М8 (М10, М12, М14), длина 16-160 мм | т | 0.00624
| Бруски обрезные хвойных пород (ель, сосна), естественной влажности, длина 2-6,5 м, ширина 20-90 мм, толщина 20-90 мм, сорт II | м3 | 1.222
| Эмаль ПФ-115 | т | 0.000663
1.1 | Знак дорожный на оцинкованной подоснове со световозвращающей пленкой типа А, диаметр круга 700 мм, тип 2.6, 4.1.1-4.7 | шт | 13
2 | При установке дополнительных щитков добавлять к нормам таблиц с 27-09-008 по 27-09-011 | 100 шт | 0.1
| Средний разряд работы 3,0 | чел.-ч | 6.9
| Поковки из квадратных заготовок, масса 1,5-4,5 кг | т | 0.0048
2.1 | Знак дорожный на оцинкованной подоснове со световозвращающей пленкой типа А, диаметр круга 700 мм, тип 2.6, 4.1.1-4.7 | шт | 10
3 | Демонтаж дорожных знаков | 100 шт | 0.13
| Средний разряд работы 2,4 | чел.-ч | 2.8119
| Автогидроподъемники, высота подъема 12 м | маш.-ч | 1.3
| Средний разряд машиниста 4,0 | чел.-ч | 1.3
| Автомобили бортовые, грузоподъемность до 5 т | маш.-ч | 0.052
| Средний разряд машиниста 4,0 | чел.-ч | 0.052
| Расчистка участка |  |  |  | Расчистка участка
4 | Валка деревьев с корня без корчевки пня мягколиственных и твердолиственных пород (кроме породы тополь) при диаметре ствола: до 16 см | шт | 1
| Средний разряд работы 3,5 | чел.-ч | 5.12
| Бензин автомобильный АИ-98, АИ-95 | т | 0.00112
5 | Валка деревьев с корня без корчевки пня мягколиственных и твердолиственных пород (кроме породы тополь) при диаметре ствола: до 24 см | шт | 1
| Средний разряд работы 3,5 | чел.-ч | 6.2
| Бензин автомобильный АИ-98, АИ-95 | т | 0.00135
6 | Валка деревьев с корня без корчевки пня мягколиственных и твердолиственных пород (кроме породы тополь) при диаметре ствола: до 36 см | шт | 1
| Средний разряд работы 3,5 | чел.-ч | 9.87
| Бензин автомобильный АИ-98, АИ-95 | т | 0.00216
7 | Валка деревьев с корня без корчевки пня мягколиственных и твердолиственных пород (кроме породы тополь) при диаметре ствола: до 48 см | шт | 1
| Средний разряд работы 3,5 | чел.-ч | 13.34
| Бензин автомобильный АИ-98, АИ-95 | т | 0.00292
8 | Корчевка пней твердых пород вручную с засыпкой ям от корчевки в городских условиях, диаметр пня: до 25 см | шт | 2
| Средний разряд работы 2,8 | чел.-ч | 6.98
| Автомобили бортовые, грузоподъемность до 5 т | маш.-ч | 0.48
| Средний разряд машиниста 4,0 | чел.-ч | 0.48
8.1 | Земля растительная | м3 | 0.4
9 | Корчевка пней твердых пород вручную с засыпкой ям от корчевки в городских условиях, диаметр пня: до 35 см | шт | 1
| Средний разряд работы 2,8 | чел.-ч | 5.03
| Автомобили бортовые, грузоподъемность до 5 т | маш.-ч | 0.3
| Средний разряд машиниста 4,0 | чел.-ч | 0.3
9.1 | Земля растительная | м3 | 0.25
10 | Корчевка пней твердых пород вручную с засыпкой ям от корчевки в городских условиях, диаметр пня: до 45 см | шт | 1
| Средний разряд работы 2,8 | чел.-ч | 5.95
| Автомобили бортовые, грузоподъемность до 5 т | маш.-ч | 0.36
| Средний разряд машиниста 4,0 | чел.-ч | 0.36
10.1 | Земля растительная | м3 | 0.3
11 | Погрузка группы грузов: Мусор строительный с погрузкой экскаваторами | т | 4.392
12 | Перевозка грузов I класса автомобилями-самосвалами по дорогам с усовершенствованным (асфальтобетонным, цементобетонным, железобетонным, обработанным органическим вяжущим) дорожным покрытием на расстояние: 12 км | 1 т груза | 4.392
13 | Услуги по захоронению отходов | т | 4.392
| Демонтажные работы |  |  |  | Демонтажные работы
14 | Разборка бортовых камней: на бетонном основании | 100 м | 4.835
| Средний разряд работы 3,1 | чел.-ч | 330.0371
| Компрессоры винтовые передвижные с двигателем внутреннего сгорания, давление до 0,7 МПа (7 атм), производительность до 5,4 м3/мин | маш.-ч | 45.449
| Средний разряд машиниста 4,0 | чел.-ч | 45.449
| Молотки отбойные пневматические при работе от передвижных компрессоров | маш.-ч | 136.347
15 | Погрузка группы грузов: Мусор строительный с погрузкой экскаваторами | т | 49.8972
16 | Перевозка грузов I класса автомобилями-самосвалами по дорогам с усовершенствованным (асфальтобетонным, цементобетонным, железобетонным, обработанным органическим вяжущим) дорожным покрытием на расстояние: 12 км | 1 т груза | 49.8972
17 | Услуги по захоронению отходов | т | 49.8972
18 | Срезка поверхностного слоя асфальтобетонных дорожных покрытий на щебне марки по дробимости до 1000 дорожными фрезами при ширине барабана 2000 мм, толщина слоя: до 15 см | 100 м2 | 47.78
| Средний разряд работы 3,3 | чел.-ч | 68.8032
| Фрезы дорожные холодные самоходные на гусеничном ходу, максимальная ширина фрезерования 2000 мм | маш.-ч | 22.9344
| Средний разряд машиниста 8,0 | чел.-ч | 22.9344
| Машины вакуумные подметально-уборочные, вместимость бункера 7 м3 | маш.-ч | 0.4778
| Средний разряд машиниста 4,0 | чел.-ч | 0.4778
| Машины дорожной службы (машина дорожного мастера), мощность двигателя 80 кВт (109 л.с.) | маш.-ч | 11.4672
| Средний разряд машиниста 4,0 | чел.-ч | 11.4672
| Машины поливомоечные, вместимость цистерны 6 м3 | маш.-ч | 10.0338
| Средний разряд машиниста 4,0 | чел.-ч | 10.0338
| Тракторы с подметальными дорожными щетками, мощность 60 кВт (82 л.с.) | маш.-ч | 22.9344
| Средний разряд машиниста 4,0 | чел.-ч | 22.9344
| Автомобили-самосвалы, грузоподъемность до 15 т | маш.-ч | 60.6806
| Средний разряд машиниста 5,0 | чел.-ч | 60.6806
| Резец поворотный для дорожной фрезы с наконечником из твердого сплава, посадочный диаметр 20 мм, длина 88 мм | шт | 128.9582
| Вода | м3 | 35.8446
19 | Демонтаж металлических ограждений высотой до 1 м | 100 м | 0.05
| Средний разряд работы 3,0 | чел.-ч | 1.4765
| Автомобили бортовые, грузоподъемность до 5 т | маш.-ч | 0.015
| Средний разряд машиниста 4,0 | чел.-ч | 0.015
| Электроэнергия | кВт-ч | 0.1815
19.1 | Круг алмазный отрезной с профильной сплошной режущей кромкой, диаметр 230 мм, толщина алмазной кромки 2,6 мм, высота алмазной кромки 10 мм | шт | 0.1
20 | Разгрузка группы грузов: Металлические конструкции весом до 1 т | т | 0.0625
21 | Перевозка грузов I класса автомобилями-самосвалами по дорогам с усовершенствованным (асфальтобетонным, цементобетонным, железобетонным, обработанным органическим вяжущим) дорожным покрытием на расстояние: 5 км | 1 т груза | 1376.1265
22 | Разработка грунта экскаваторами с погрузкой на автомобили-самосвалы, вместимость ковша 0,65 (0,5-1) м3, группа грунтов: 2 | 1000 м3 | 1.1945
| Средний разряд работы 2,0 | чел.-ч | 11.7539
| Бульдозеры, мощность 79 кВт (108 л.с.) | маш.-ч | 8.5168
| Средний разряд машиниста 6,0 | чел.-ч | 8.5168
| Экскаваторы одноковшовые дизельные на гусеничном ходу, объем ковша 0,65 м3 | маш.-ч | 25.5623
| Средний разряд машиниста 6,0 | чел.-ч | 25.5623
| Щебень из плотных горных пород для строительных работ М 800, фракция 20-40 мм | м3 | 0.04778
23 | Перевозка грузов I класса автомобилями-самосвалами по дорогам с усовершенствованным (асфальтобетонным, цементобетонным, железобетонным, обработанным органическим вяжущим) дорожным покрытием на расстояние: 10 км | 1 т груза | 2090.375
| Устройство дороги |  |  |  | Устройство дороги
24 | Установка бортовых камней бетонных: при других видах покрытий | 100 м | 4.835
| Средний разряд работы 2,9 | чел.-ч | 337.483
| Краны на автомобильном ходу, грузоподъемность 16 т | маш.-ч | 2.9493
| Средний разряд машиниста 6,0 | чел.-ч | 2.9493
| Автомобили бортовые, грузоподъемность до 5 т | маш.-ч | 0.1934
| Средний разряд машиниста 4,0 | чел.-ч | 0.1934
| Гвозди строительные | т | 0.004835
| Смеси бетонные тяжелого бетона (БСТ), класс В15 (М200) | м3 | 28.5265
| Раствор готовый кладочный, цементный, М100 | м3 | 0.2901
| Доска обрезная хвойных пород, естественной влажности, длина 2-6,5 м, ширина 100-250 мм, толщина 25 мм, сорт II | м3 | 0.82195
24.1 | Камни бортовые бетонные марки БР, БВ, бетон В30 (М400) | м3 | 25.142
25 | Резка бортовых камней: бетонных | 100 резов | 2.2
| Средний разряд работы 4,0 | чел.-ч | 24.926
| Погрузчики одноковшовые универсальные фронтальные пневмоколесные, номинальная вместимость основного ковша 0,46 м3, грузоподъемность 1 т | маш.-ч | 24.2
| Средний разряд машиниста 4,0 | чел.-ч | 24.2
| Пилы бензиновые отрезные дисковые, мощность до 5 кВт (7 л.с.) | маш.-ч | 24.2
| Вода | м3 | 0.73326
25.1 | Круг алмазный отрезной сегментный, диаметр 350 мм, толщина алмазной кромки 3,2 мм, высота алмазной кромки 8 мм | шт | 8.8
26 | Устройство оснований и покрытий из песчано-гравийных или щебеночно-песчаных смесей: однослойных толщиной 15 см | 1000 м2 | 4.778
| Средний разряд работы 3,0 | чел.-ч | 141.9544
| Бульдозеры, мощность 79 кВт (108 л.с.) | маш.-ч | 5.7814
| Средний разряд машиниста 6,0 | чел.-ч | 5.7814
| Автогрейдеры среднего типа, мощность 99 кВт (135 л.с.) | маш.-ч | 6.1158
| Средний разряд машиниста 6,0 | чел.-ч | 6.1158
| Катки самоходные гладкие вибрационные, масса 8 т | маш.-ч | 41.0908
| Средний разряд машиниста 5,0 | чел.-ч | 41.0908
| Катки самоходные гладкие вибрационные, масса 13 т | маш.-ч | 24.6545
| Средний разряд машиниста 6,0 | чел.-ч | 24.6545
| Катки самоходные гладкие вибрационные, масса 14 т | маш.-ч | 13.8562
| Средний разряд машиниста 6,0 | чел.-ч | 13.8562
| Машины поливомоечные, вместимость цистерны 6 м3 | маш.-ч | 8.696
| Средний разряд машиниста 4,0 | чел.-ч | 8.696
| Вода | м3 | 119.45
26.1 | Смесь щебеночно-песчаная готовая, щебень из плотных горных пород М 1000, номер смеси С5, размер зерен 0-40 мм | м3 | 1505.07
27 | На каждый 1 см изменения толщины слоя добавлять или исключать к нормам с 27-04-003-05 по 27-04-003-07 | 1000 м2 | 47.78
| Катки самоходные гладкие вибрационные, масса 8 т | маш.-ч | 10.9894
| Средний разряд машиниста 5,0 | чел.-ч | 10.9894
| Катки самоходные гладкие вибрационные, масса 13 т | маш.-ч | 4.778
| Средний разряд машиниста 6,0 | чел.-ч | 4.778
| Катки самоходные гладкие вибрационные, масса 14 т | маш.-ч | 6.2114
| Средний разряд машиниста 6,0 | чел.-ч | 6.2114
| Смесь песчано-гравийная, щебеночно-песчаная и т.п. | м3 | 0
28 | Подгрунтовочные работы путем розлива битумной эмульсии с применением автогудронатора | т | 3.8224
| Автогудронаторы, емкость цистерны 6000 л | маш.-ч | 0.68803
| Средний разряд машиниста 4,5 | чел.-ч | 1.3761
| Эмульсия битумно-дорожная | т | 3.9371
29 | Устройство покрытия из горячих асфальтобетонных смесей асфальтоукладчиками второго типоразмера, толщина слоя 4 см | 1000 м2 | 4.778
| Средний разряд работы 3,2 | чел.-ч | 99.6691
| Лебедки ручные и рычажные тяговым усилием до 9,81 кН (1 т) | маш.-ч | 11.6583
| Погрузчики одноковшовые универсальные фронтальные пневмоколесные, номинальная вместимость основного ковша 2,6 м3, грузоподъемность 5 т | маш.-ч | 2.6279
| Средний разряд машиниста 5,0 | чел.-ч | 2.6279
| Асфальтоукладчики гусеничные, максимальная ширина укладки 5 м, скорость укладки до 30 м/мин, производительность 350 т/ч | маш.-ч | 9.7471
| Средний разряд машиниста 7,0 | чел.-ч | 9.7471
| Катки самоходные гладкие вибрационные, масса 10 т | маш.-ч | 10.2249
| Средний разряд машиниста 5,0 | чел.-ч | 10.2249
| Катки самоходные гладкие вибрационные, масса 7 т | маш.-ч | 7.2148
| Средний разряд машиниста 5,0 | чел.-ч | 7.2148
| Катки самоходные пневмоколесные статические, масса 12 т | маш.-ч | 12.375
| Средний разряд машиниста 6,0 | чел.-ч | 12.375
| Катки самоходные гладкие вибрационные, масса 14 т | маш.-ч | 4.6347
| Средний разряд машиниста 6,0 | чел.-ч | 4.6347
| Нарезчики швов, максимальная глубина резки 240 мм, мощность 17,7 кВт (24 л.с.) | маш.-ч | 7.2626
| Перегружатели асфальтовой смеси, емкость бункера до 25 т | маш.-ч | 9.7471
| Средний разряд машиниста 8,0 | чел.-ч | 9.7471
| Разогреватели швов инфракрасные | маш.-ч | 9.7471
| Машины поливомоечные, вместимость цистерны 6 м3 | маш.-ч | 14.8118
| Средний разряд машиниста 4,0 | чел.-ч | 14.8118
| Спецавтомобили-вездеходы, грузоподъемность до 1,5 т | маш.-ч | 0.9556
| Средний разряд машиниста 5,0 | чел.-ч | 0.9556
| Компрессоры передвижные, давление 2 МПа (20 атм), производительность 60 м3/мин | маш.-ч | 17.7264
| Средний разряд машиниста 6,0 | чел.-ч | 17.7264
| Молотки отбойные пневматические при работе от передвижных компрессоров | маш.-ч | 5.4947
| Эмульсия битумно-дорожная | т | 0.019112
| Вода водопроводная | м3 | 98.0446
| Шнур полиамидный крученый, диаметр 2 мм | т | 0.011467
| Болты анкерные | т | 0.057336
| Круг алмазный отрезной сегментный, диаметр 350 мм, толщина алмазной кромки 3,2 мм, высота алмазной кромки 8 мм | шт | 3.7364
| Поковки из квадратных заготовок, масса 1,5-4,5 кг | т | 0.0038224
| Сталь арматурная горячекатаная гладкая, класс A-I, диаметр 6-22 мм | т | 0.0038224
29.1 | Смеси асфальтобетонные А 22 НТ на БНД | т | 457.8757
30 | При изменении толщины покрытия на 0,5 см добавлять или исключать: к норме 27-06-029-01 | 1000 м2 | 28.668
| Средний разряд работы 3,8 | чел.-ч | 10.0338
| Погрузчики одноковшовые универсальные фронтальные пневмоколесные, номинальная вместимость основного ковша 2,6 м3, грузоподъемность 5 т | маш.-ч | 3.1535
| Средний разряд машиниста 5,0 | чел.-ч | 3.1535
| Асфальтоукладчики гусеничные, максимальная ширина укладки 5 м, скорость укладки до 30 м/мин, производительность 350 т/ч | маш.-ч | 2.8668
| Средний разряд машиниста 7,0 | чел.-ч | 2.8668
| Перегружатели асфальтовой смеси, емкость бункера до 25 т | маш.-ч | 2.8668
| Средний разряд машиниста 8,0 | чел.-ч | 2.8668
| Разогреватели швов инфракрасные | маш.-ч | 2.8668
| Машины поливомоечные, вместимость цистерны 6 м3 | маш.-ч | 2.8668
| Средний разряд машиниста 4,0 | чел.-ч | 2.8668
| Компрессоры передвижные, давление 2 МПа (20 атм), производительность 60 м3/мин | маш.-ч | 1.7201
| Средний разряд машиниста 6,0 | чел.-ч | 1.7201
| Эмульсия битумно-дорожная | т | 0.028668
| Вода водопроводная | м3 | 12.6139
30.1 | Смеси асфальтобетонные А 22 НТ на БНД | т | 343.4426
31 | Подгрунтовочные работы путем розлива битумной эмульсии с применением автогудронатора | т | 1.4334
| Автогудронаторы, емкость цистерны 6000 л | маш.-ч | 0.25801
| Средний разряд машиниста 4,5 | чел.-ч | 0.51602
| Эмульсия битумно-дорожная | т | 1.4764
32 | Устройство покрытия из горячих асфальтобетонных смесей асфальтоукладчиками второго типоразмера, толщина слоя 4 см | 1000 м2 | 4.778
| Средний разряд работы 3,2 | чел.-ч | 99.6691
| Лебедки ручные и рычажные тяговым усилием до 9,81 кН (1 т) | маш.-ч | 11.6583
| Погрузчики одноковшовые универсальные фронтальные пневмоколесные, номинальная вместимость основного ковша 2,6 м3, грузоподъемность 5 т | маш.-ч | 2.6279
| Средний разряд машиниста 5,0 | чел.-ч | 2.6279
| Асфальтоукладчики гусеничные, максимальная ширина укладки 5 м, скорость укладки до 30 м/мин, производительность 350 т/ч | маш.-ч | 9.7471
| Средний разряд машиниста 7,0 | чел.-ч | 9.7471
| Катки самоходные гладкие вибрационные, масса 10 т | маш.-ч | 10.2249
| Средний разряд машиниста 5,0 | чел.-ч | 10.2249
| Катки самоходные гладкие вибрационные, масса 7 т | маш.-ч | 7.2148
| Средний разряд машиниста 5,0 | чел.-ч | 7.2148
| Катки самоходные пневмоколесные статические, масса 12 т | маш.-ч | 12.375
| Средний разряд машиниста 6,0 | чел.-ч | 12.375
| Катки самоходные гладкие вибрационные, масса 14 т | маш.-ч | 4.6347
| Средний разряд машиниста 6,0 | чел.-ч | 4.6347
| Нарезчики швов, максимальная глубина резки 240 мм, мощность 17,7 кВт (24 л.с.) | маш.-ч | 7.2626
| Перегружатели асфальтовой смеси, емкость бункера до 25 т | маш.-ч | 9.7471
| Средний разряд машиниста 8,0 | чел.-ч | 9.7471
| Разогреватели швов инфракрасные | маш.-ч | 9.7471
| Машины поливомоечные, вместимость цистерны 6 м3 | маш.-ч | 14.8118
| Средний разряд машиниста 4,0 | чел.-ч | 14.8118
| Спецавтомобили-вездеходы, грузоподъемность до 1,5 т | маш.-ч | 0.9556
| Средний разряд машиниста 5,0 | чел.-ч | 0.9556
| Компрессоры передвижные, давление 2 МПа (20 атм), производительность 60 м3/мин | маш.-ч | 17.7264
| Средний разряд машиниста 6,0 | чел.-ч | 17.7264
| Молотки отбойные пневматические при работе от передвижных компрессоров | маш.-ч | 5.4947
| Эмульсия битумно-дорожная | т | 0.019112
| Вода водопроводная | м3 | 98.0446
| Шнур полиамидный крученый, диаметр 2 мм | т | 0.011467
| Болты анкерные | т | 0.057336
| Круг алмазный отрезной сегментный, диаметр 350 мм, толщина алмазной кромки 3,2 мм, высота алмазной кромки 8 мм | шт | 3.7364
| Поковки из квадратных заготовок, масса 1,5-4,5 кг | т | 0.0038224
| Сталь арматурная горячекатаная гладкая, класс A-I, диаметр 6-22 мм | т | 0.0038224
32.1 | Смеси асфальтобетонные щебеночно-мастичные ЩМА-16 | т | 458.258
33 | При изменении толщины покрытия на 0,5 см добавлять или исключать: к норме 27-06-029-01 | 1000 м2 | 9.556
| Средний разряд работы 3,8 | чел.-ч | 3.3446
| Погрузчики одноковшовые универсальные фронтальные пневмоколесные, номинальная вместимость основного ковша 2,6 м3, грузоподъемность 5 т | маш.-ч | 1.0512
| Средний разряд машиниста 5,0 | чел.-ч | 1.0512
| Асфальтоукладчики гусеничные, максимальная ширина укладки 5 м, скорость укладки до 30 м/мин, производительность 350 т/ч | маш.-ч | 0.9556
| Средний разряд машиниста 7,0 | чел.-ч | 0.9556
| Перегружатели асфальтовой смеси, емкость бункера до 25 т | маш.-ч | 0.9556
| Средний разряд машиниста 8,0 | чел.-ч | 0.9556
| Разогреватели швов инфракрасные | маш.-ч | 0.9556
| Машины поливомоечные, вместимость цистерны 6 м3 | маш.-ч | 0.9556
| Средний разряд машиниста 4,0 | чел.-ч | 0.9556
| Компрессоры передвижные, давление 2 МПа (20 атм), производительность 60 м3/мин | маш.-ч | 0.57336
| Средний разряд машиниста 6,0 | чел.-ч | 0.57336
| Эмульсия битумно-дорожная | т | 0.009556
| Вода водопроводная | м3 | 4.2046
33.1 | Смеси асфальтобетонные щебеночно-мастичные ЩМА-16 | т | 114.5764
34 | Регулирование высотного положения крышек колодцев с подъемом на высоту: свыше 10 до 18 см | шт | 6
| Средний разряд работы 2,5 | чел.-ч | 13.2
| Автомобили бортовые, грузоподъемность до 5 т | маш.-ч | 0.48
| Средний разряд машиниста 4,0 | чел.-ч | 0.48
34.1 | Раствор готовый кладочный, цементный, М200 | м3 | 0.066
34.2 | Кольца опорные железобетонные, объем до 0,1 м3, бетон В15, расход арматуры от 50 до 100 кг/м3 | м3 | 0.12
34.3 | Кольца опорные железобетонные, объем до 0,1 м3, бетон В15, расход арматуры до 50 кг/м3 | м3 | 0.24
| Дорожные знаки и разметка |  |  |  | Дорожные знаки и разметка
| Дорожные знаки |  |  |  | Дорожные знаки
35 | Установка дорожных знаков бесфундаментных: на металлических стойках | 100 шт | 0.14
| Средний разряд работы 3,0 | чел.-ч | 44.8
| Машины бурильно-крановые на базе трактора на гусеничном ходу мощностью 93 кВт (126 л.с.), глубина бурения до 5 м, диаметр скважин до 800 мм | маш.-ч | 1.54
| Средний разряд машиниста 5,0 | чел.-ч | 1.54
| Краны на автомобильном ходу, грузоподъемность 16 т | маш.-ч | 0.2128
| Средний разряд машиниста 6,0 | чел.-ч | 0.2128
| Автомобили бортовые, грузоподъемность до 5 т | маш.-ч | 0.2814
| Средний разряд машиниста 4,0 | чел.-ч | 0.2814
| Болты стальные с шестигранной головкой, диаметр резьбы М8 (М10, М12, М14), длина 16-160 мм | т | 0.00672
| Грунтовка В-КФ-093 | т | 0.002709
| Эмаль ПФ-115 | т | 0.0007868
| Растворитель Р-4А | т | 0.0004732
|  | шт | 14
35.1 | Стойка (опора) металлическая для дорожных знаков, окрашенная, диаметр 76 мм, толщина стенки 3 мм, высота 5000 мм | шт | 14
36 | При установке дополнительных щитков добавлять к нормам таблиц с 27-09-008 по 27-09-011 | 100 шт | 0.23
| Средний разряд работы 3,0 | чел.-ч | 15.87
| Поковки из квадратных заготовок, масса 1,5-4,5 кг | т | 0.01104
| Знаки дорожные | шт | 23
37 | Знак дорожный на оцинкованной подоснове со световозвращающей пленкой типа А, размеры 900х900х900 мм, тип 1.1, 1.2, 1.5-1.33, 2.3.1-2.3.7, 2.4 | шт | 4
38 | Знак дорожный на оцинкованной подоснове со световозвращающей пленкой типа А, размеры 700х700 мм, тип 2.1, 2.2, 2.7, 5.5, 5.6, 5.8-5.14, 5.15.2-5.15.6, 5.19.1, 5.19.2, 5.20, 6.2, 6.3.1, 6.3.2, 6.4-6.7, 6.8.1-6.8.3, 8.1.2, 8.13 | шт | 2
39 | Знак дорожный на оцинкованной подоснове со световозвращающей пленкой типа А, диаметр круга 900 мм, тип 3.1-3.9, 3.11-3.33 | шт | 2
40 | Знак дорожный на оцинкованной подоснове со световозвращающей пленкой типа А, диаметр круга 900 мм, тип 2.6, 4.1.1-4.3, 4.6, 4.7 | шт | 3
41 | Знак дорожный на оцинкованной подоснове со световозвращающей пленкой типа А, размеры 900х1800 мм, тип 5.15.1, 5.15.7, 5.15.8 | шт | 1
42 | Знак дорожный на оцинкованной подоснове со световозвращающей пленкой типа А, размеры 900х900 мм, тип 5.5, 5.6, 5.8-5.14, 5.15.2-5.15.6, 5.19.1, 5.19.2, 5.20, 6.2, 6.3.1, 6.3.2, 6.4, 6.8.1-6.8.3 | шт | 14
43 | Знак дорожный на оцинкованной подоснове со световозвращающей пленкой типа А, размеры 450х1350 мм, тип 6.14.2, 6.16, 6.18.1-6.18.3 | шт | 5
44 | Знак дорожный на оцинкованной подоснове со световозвращающей пленкой типа А, размеры 450х900 мм, тип 8.1.1, 8.1.3-8.12, 8.14-8.21.3 | шт | 6
| Растяжка дорожных знаков |  |  |  | Растяжка дорожных знаков
45 | Установка дорожных знаков на металлических рамных конструкциях: П-образных | т | 0.45118
| Средний разряд работы 4,1 | чел.-ч | 8.7348
| Машины бурильно-крановые на автомобильном ходу, диаметр бурения до 800 мм, глубина бурения до 5 м | маш.-ч | 0.036094
| Средний разряд машиниста 5,0 | чел.-ч | 0.036094
| Краны на автомобильном ходу, грузоподъемность 16 т | маш.-ч | 0.62263
| Средний разряд машиниста 6,0 | чел.-ч | 0.62263
| Вибраторы поверхностные | маш.-ч | 0.13987
| Автомобили бортовые, грузоподъемность до 5 т | маш.-ч | 0.16242
| Средний разряд машиниста 4,0 | чел.-ч | 0.16242
| Электростанции передвижные, мощность 2 кВт | маш.-ч | 0.13987
| Средний разряд машиниста 4,0 | чел.-ч | 0.13987
| Агрегаты сварочные с двигателем внутреннего сгорания для ручной дуговой сварки, сварочный ток до 400 А, количество постов 1 | маш.-ч | 0.79859
| Электроды сварочные для сварки низколегированных и углеродистых сталей УОНИ 13/45, Э42А, диаметр 4-5 мм | кг | 0.1534
| Поковки из квадратных заготовок, масса 1,5-4,5 кг | т | 0.01044
| Доска обрезная хвойных пород, естественной влажности, длина 2-6,5 м, ширина 100-250 мм, толщина 25 мм, сорт III | м3 | 0.013535
| Грунтовка ГФ-021 | т | 0.0005324
| Краска масляная МА-0115, мумия, сурик железный | кг | 0.1534
| Олифа комбинированная для отделочных работ внутри помещений | т | 0.0006542
| Уайт-спирит | кг | 0.094748
| Знаки дорожные | шт | 0
45.1 | Смеси бетонные тяжелого бетона (БСТ), класс В15 (М200) | м3 | 1
45.2 | Опора стальная рамная для крепления дорожных знаков, щитов, светофоров, марка РМП, РМТ, масса от 1 до 4 т | т | 0.45118
| Арматура | т | 0
46 | Трос продольно-несущий | км | 0.024
| Средний разряд работы 3,7 | чел.-ч | 0.7176
| Краны на автомобильном ходу, грузоподъемность 16 т | маш.-ч | 0.006816
| Средний разряд машиниста 6,0 | чел.-ч | 0.006816
| Подъемники телескопические самоходные, рабочая высота 26 м, грузоподъемность 250 кг | маш.-ч | 0.036
| Средний разряд машиниста 6,0 | чел.-ч | 0.036
| Автомобили бортовые, грузоподъемность до 5 т | маш.-ч | 0.006816
| Средний разряд машиниста 4,0 | чел.-ч | 0.006816
47 | Трос грозозащитный стальной двойной свивки типа ТК из проволоки плакированной алюминием, механическая прочность на разрыв 87 кН, диаметр 11,1 мм | м | 24
48 | Оттяжка фиксирующая на 1-2 ветви подвески | шт | 1
| Средний разряд работы 4,8 | чел.-ч | 6.31
| Автомотрисы для работы на контактной сети с изолированной монтажной площадкой и крановой установкой, оснащенной съемными люльками | маш.-ч | 0.82
| Средний разряд машиниста 6,5 | чел.-ч | 1.64
| Серьга Ср-4,5 075 | шт | 2.06
| Скобы для проводов КС-061 | 100 шт | 0.0412
| Зажим клиновой для серьги с клином КС-035 | шт | 2.06
| Зажим с ушком (тип 3У) КС-040 | шт | 1.03
| Зажим струновой КС-046-2 (КС-330) | шт | 2.06
| Зажим фиксирующий КС-049-5 (КС-329) | шт | 2.06
| Коуши для медных проводов КС-063 | 100 шт | 0.0412
| Ушко однолапчатое КС-012 | шт | 2.06
| Фиксатор дополнительный КС-109, оцинкованный | шт | 2.06
| Замки КС-078 | 100 шт | 0.0206
49 | Знак дорожный на оцинкованной подоснове со световозвращающей пленкой типа А, размеры 900х900 мм, тип 5.5, 5.6, 5.8-5.14, 5.15.2-5.15.6, 5.19.1, 5.19.2, 5.20, 6.2, 6.3.1, 6.3.2, 6.4, 6.8.1-6.8.3 | шт | 3
| Дорожная разметка |  |  |  | Дорожная разметка
50 | Нанесение линии горизонтальной дорожной разметки краской со световозвращающими элементами на дорожное покрытие (асфальт, поверхностная обработка) | 100 м2 | 2.85
| Средний разряд работы 4,0 | чел.-ч | 5.0445
| Машины дорожной службы (машина дорожного мастера), мощность двигателя 80 кВт (109 л.с.) | маш.-ч | 2.451
| Средний разряд машиниста 4,0 | чел.-ч | 2.451
| Машины разметочные на базе автомобиля для нанесения краски со световозвращающими элементами, вместимость бака для краски 650 кг, для стеклошариков 160 кг | маш.-ч | 2.337
| Средний разряд машиниста 6,0 | чел.-ч | 4.674
| Машины поливомоечные, вместимость цистерны 6 м3 | маш.-ч | 1.938
| Средний разряд машиниста 4,0 | чел.-ч | 1.938
50.1 | Краска для дорожной разметки автомобильных дорог, суспензия пигментов и наполнителей в акриловом сополимере с модифицирующими добавками, цвет белый | кг | 156.75
50.2 | Стеклошарики световозвращающие для посыпки разметочных красок, фракция 400-800 мкм | т | 0.09975
| Устранение мест пучинообразования |  |  |  | Устранение мест пучинообразования
51 | Разработка грунта экскаваторами с погрузкой на автомобили-самосвалы, группа грунтов: 2 | 1000 м3 | 0.35835
| Средний разряд работы 2,0 | чел.-ч | 3.5262
| Бульдозеры, мощность 79 кВт (108 л.с.) | маш.-ч | 2.555
| Средний разряд машиниста 6,0 | чел.-ч | 2.555
| Экскаваторы одноковшовые дизельные на гусеничном ходу, объем ковша 0,65 м3 | маш.-ч | 7.6687
| Средний разряд машиниста 6,0 | чел.-ч | 7.6687
| Щебень из плотных горных пород для строительных работ М 800, фракция 20-40 мм | м3 | 0.014334
52 | Перевозка грузов I класса автомобилями-самосвалами по дорогам с усовершенствованным (асфальтобетонным, цементобетонным, железобетонным, обработанным органическим вяжущим) дорожным покрытием на расстояние: 10 км | 1 т груза | 627.1125
53 | Устройство подстилающих и выравнивающих слоев оснований: из щебня | 100 м3 | 1.0751
| Средний разряд работы 2,3 | чел.-ч | 23.2211
| Бульдозеры, мощность 79 кВт (108 л.с.) | маш.-ч | 2.7844
| Средний разряд машиниста 6,0 | чел.-ч | 2.7844
| Автогрейдеры среднего типа, мощность 99 кВт (135 л.с.) | маш.-ч | 2.4726
| Средний разряд машиниста 6,0 | чел.-ч | 2.4726
| Погрузчики одноковшовые универсальные фронтальные пневмоколесные, номинальная вместимость основного ковша 2,6 м3, грузоподъемность 5 т | маш.-ч | 2.6446
| Средний разряд машиниста 5,0 | чел.-ч | 2.6446
| Катки самоходные пневмоколесные статические, масса 30 т | маш.-ч | 13.1264
| Средний разряд машиниста 6,0 | чел.-ч | 13.1264
| Машины поливомоечные, вместимость цистерны 6 м3 | маш.-ч | 1.1181
| Средний разряд машиниста 4,0 | чел.-ч | 1.1181
| Вода | м3 | 7.5254
53.1 | Камень бутовый М 400, размер от 70 до 1000 мм | м3 | 135.4563
54 | Устройство подстилающих и выравнивающих слоев оснований: из песчано-гравийной смеси, дресвы | 100 м3 | 2.5084
| Средний разряд работы 2,3 | чел.-ч | 36.1217
| Автогрейдеры среднего типа, мощность 99 кВт (135 л.с.) | маш.-ч | 4.8413
| Средний разряд машиниста 6,0 | чел.-ч | 4.8413
| Погрузчики одноковшовые универсальные фронтальные пневмоколесные, номинальная вместимость основного ковша 2,6 м3, грузоподъемность 5 т | маш.-ч | 11.9402
| Средний разряд машиниста 5,0 | чел.-ч | 11.9402
| Катки самоходные пневмоколесные статические, масса 30 т | маш.-ч | 17.7598
| Средний разряд машиниста 6,0 | чел.-ч | 17.7598
| Машины поливомоечные, вместимость цистерны 6 м3 | маш.-ч | 2.6088
| Средний разряд машиниста 4,0 | чел.-ч | 2.6088
| Вода | м3 | 17.5591
54.1 | Смесь песчано-гравийная природная | м3 | 306.0309
| Восстановление газонов, примыкающих к дороге |  |  |  | Восстановление газонов, примыкающих к дороге
55 | Смесь песчано-гравийная природная | м3 | 26.5441
56 | Засыпка вручную траншей, пазух котлованов и ям, группа грунтов: 2 | 100 м3 | 0.21757
| Средний разряд работы 1,5 | чел.-ч | 21.1483
57 | Подготовка почвы для устройства партерного и обыкновенного газона с внесением растительной земли слоем 15 см: вручную | 100 м2 | 2.901
| Средний разряд работы 2,2 | чел.-ч | 116.04
57.1 | Земля растительная | м3 | 43.515
59 | Посев газонов партерных, мавританских и обыкновенных вручную | 100 м2 | 2.901
| Рабочий 2 разряда | чел.-ч | 14.505
| Рабочий 3 разряда | чел.-ч | 1.9437
| Машины поливомоечные, вместимость цистерны 6 м3 | маш.-ч | 3.7713
| Средний разряд машиниста 4,0 | чел.-ч | 3.7713
| Вода | м3 | 29.01
59.1 | Семена газонных трав (смесь Городская) | кг | 5.802
60 | Устройство металлических пешеходных ограждений | 100 м | 0.1
| Средний разряд работы 2,8 | чел.-ч | 4.846
| Автомобили бортовые, грузоподъемность до 5 т | маш.-ч | 0.117
| Средний разряд машиниста 4,0 | чел.-ч | 0.117
| Болты стальные оцинкованные с шестигранной головкой и оцинкованной шестигранной гайкой, диаметр резьбы болта и гайки М8, длина болта 16-100 мм | кг | 2.7
| Щебень из плотных горных пород для строительных работ М 800, фракция 5(3)-10 мм | м3 | 0.082
60.1 | Секция ограждения сварная из стальных труб размером 40х20 мм, покрытие цинк-порошковая эмаль, длина 2000 мм, высота 1600 мм | шт | 5
60.2 | Смеси бетонные тяжелого бетона (БСТ) для дорожных и аэродромных покрытий и оснований, класс В15 (М200) | м3 | 0.408
|  | т | 0.08
|  | т | 0.064
Ремонт автомобильной дороги по ул. Октябрьская от ул. Пионерская до ул. Шевченко |  |  |  | Ремонт автомобильной дороги по ул. Октябрьская от ул. Пионерская до ул. Шевченко
| Установка и демонтаж временных дорожных знаков, подготовительные работы |  |  |  | Установка и демонтаж временных дорожных знаков, подготовительные работы
| Установка временных дорожных знаков |  |  |  | Установка временных дорожных знаков
61 | Установка дорожных знаков бесфундаментных: на деревянных брусьях | 100 шт | 0.13
| Средний разряд работы 3,0 | чел.-ч | 37.9392
| Машины бурильно-крановые на базе трактора на гусеничном ходу мощностью 93 кВт (126 л.с.), глубина бурения до 5 м, диаметр скважин до 800 мм | маш.-ч | 1.6588
| Средний разряд машиниста 5,0 | чел.-ч | 1.6588
| Краны на автомобильном ходу, грузоподъемность 16 т | маш.-ч | 0.1976
| Средний разряд машиниста 6,0 | чел.-ч | 0.1976
| Автомобили бортовые, грузоподъемность до 5 т | маш.-ч | 0.3835
| Средний разряд машиниста 4,0 | чел.-ч | 0.3835
| Натрий фтористый технический, марка А, сорт I | т | 0.004225
| Вода | м3 | 0.0806
| Болты стальные с шестигранной головкой, диаметр резьбы М8 (М10, М12, М14), длина 16-160 мм | т | 0.00624
| Бруски обрезные хвойных пород (ель, сосна), естественной влажности, длина 2-6,5 м, ширина 20-90 мм, толщина 20-90 мм, сорт II | м3 | 1.222
| Эмаль ПФ-115 | т | 0.000663
61.1 | Знак дорожный на оцинкованной подоснове со световозвращающей пленкой типа А, диаметр круга 700 мм, тип 2.6, 4.1.1-4.7 | шт | 13
62 | При установке дополнительных щитков добавлять к нормам таблиц с 27-09-008 по 27-09-011 | 100 шт | 0.1
| Средний разряд работы 3,0 | чел.-ч | 6.9
| Поковки из квадратных заготовок, масса 1,5-4,5 кг | т | 0.0048
62.1 | Знак дорожный на оцинкованной подоснове со световозвращающей пленкой типа А, диаметр круга 700 мм, тип 2.6, 4.1.1-4.7 | шт | 10
63 | Демонтаж дорожных знаков | 100 шт | 0.13
| Средний разряд работы 2,4 | чел.-ч | 2.8119
| Автогидроподъемники, высота подъема 12 м | маш.-ч | 1.3
| Средний разряд машиниста 4,0 | чел.-ч | 1.3
| Автомобили бортовые, грузоподъемность до 5 т | маш.-ч | 0.052
| Средний разряд машиниста 4,0 | чел.-ч | 0.052
| Расчистка участка |  |  |  | Расчистка участка
64 | Валка деревьев с корня без корчевки пня мягколиственных и твердолиственных пород (кроме породы тополь) при диаметре ствола: до 24 см | шт | 1
| Средний разряд работы 3,5 | чел.-ч | 6.2
| Бензин автомобильный АИ-98, АИ-95 | т | 0.00135
65 | Валка деревьев с корня без корчевки пня мягколиственных и твердолиственных пород (кроме породы тополь) при диаметре ствола: до 36 см | шт | 2
| Средний разряд работы 3,5 | чел.-ч | 19.74
| Бензин автомобильный АИ-98, АИ-95 | т | 0.00432
66 | Валка деревьев с корня без корчевки пня мягколиственных и твердолиственных пород (кроме породы тополь) при диаметре ствола: до 48 см | шт | 2
| Средний разряд работы 3,5 | чел.-ч | 26.68
| Бензин автомобильный АИ-98, АИ-95 | т | 0.00584
67 | Корчевка пней твердых пород вручную с засыпкой ям от корчевки в городских условиях, диаметр пня: до 25 см | шт | 1
| Средний разряд работы 2,8 | чел.-ч | 3.49
| Автомобили бортовые, грузоподъемность до 5 т | маш.-ч | 0.24
| Средний разряд машиниста 4,0 | чел.-ч | 0.24
67.1 | Земля растительная | м3 | 0.2
68 | Корчевка пней твердых пород вручную с засыпкой ям от корчевки в городских условиях, диаметр пня: до 35 см | шт | 2
| Средний разряд работы 2,8 | чел.-ч | 10.06
| Автомобили бортовые, грузоподъемность до 5 т | маш.-ч | 0.6
| Средний разряд машиниста 4,0 | чел.-ч | 0.6
68.1 | Земля растительная | м3 | 0.5
69 | Корчевка пней твердых пород вручную с засыпкой ям от корчевки в городских условиях, диаметр пня: до 45 см | шт | 1
| Средний разряд работы 2,8 | чел.-ч | 5.95
| Автомобили бортовые, грузоподъемность до 5 т | маш.-ч | 0.36
| Средний разряд машиниста 4,0 | чел.-ч | 0.36
69.1 | Земля растительная | м3 | 0.3
70 | Корчевка пней твердых пород вручную с засыпкой ям от корчевки в городских условиях, диаметр пня: до 55 см | шт | 1
| Средний разряд работы 2,8 | чел.-ч | 6.89
| Автомобили бортовые, грузоподъемность до 5 т | маш.-ч | 0.41
| Средний разряд машиниста 4,0 | чел.-ч | 0.41
70.1 | Земля растительная | м3 | 0.35
71 | Погрузка группы грузов: Мусор строительный с погрузкой экскаваторами | т | 5.49
72 | Перевозка грузов I класса автомобилями-самосвалами по дорогам с усовершенствованным (асфальтобетонным, цементобетонным, железобетонным, обработанным органическим вяжущим) дорожным покрытием на расстояние: 12 км | 1 т груза | 5.49
73 | Услуги по захоронению отходов | т | 5.49
| Демонтажные работы |  |  |  | Демонтажные работы
74 | Разборка бортовых камней: на бетонном основании | 100 м | 5.485
| Средний разряд работы 3,1 | чел.-ч | 374.4061
| Компрессоры винтовые передвижные с двигателем внутреннего сгорания, давление до 0,7 МПа (7 атм), производительность до 5,4 м3/мин | маш.-ч | 51.559
| Средний разряд машиниста 4,0 | чел.-ч | 51.559
| Молотки отбойные пневматические при работе от передвижных компрессоров | маш.-ч | 154.677
75 | Погрузка группы грузов: Мусор строительный с погрузкой экскаваторами | т | 56.6052
76 | Перевозка грузов I класса автомобилями-самосвалами по дорогам с усовершенствованным (асфальтобетонным, цементобетонным, железобетонным, обработанным органическим вяжущим) дорожным покрытием на расстояние: 12 км | 1 т груза | 56.6052
77 | Услуги по захоронению отходов | т | 56.6052
78 | Срезка поверхностного слоя асфальтобетонных дорожных покрытий на щебне марки по дробимости до 1000 дорожными фрезами при ширине барабана 2000 мм, толщина слоя: до 15 см | 100 м2 | 50.765
| Средний разряд работы 3,3 | чел.-ч | 73.1016
| Фрезы дорожные холодные самоходные на гусеничном ходу, максимальная ширина фрезерования 2000 мм | маш.-ч | 24.3672
| Средний разряд машиниста 8,0 | чел.-ч | 24.3672
| Машины вакуумные подметально-уборочные, вместимость бункера 7 м3 | маш.-ч | 0.50765
| Средний разряд машиниста 4,0 | чел.-ч | 0.50765
| Машины дорожной службы (машина дорожного мастера), мощность двигателя 80 кВт (109 л.с.) | маш.-ч | 12.1836
| Средний разряд машиниста 4,0 | чел.-ч | 12.1836
| Машины поливомоечные, вместимость цистерны 6 м3 | маш.-ч | 10.6607
| Средний разряд машиниста 4,0 | чел.-ч | 10.6607
| Тракторы с подметальными дорожными щетками, мощность 60 кВт (82 л.с.) | маш.-ч | 24.3672
| Средний разряд машиниста 4,0 | чел.-ч | 24.3672
| Автомобили-самосвалы, грузоподъемность до 15 т | маш.-ч | 64.4715
| Средний разряд машиниста 5,0 | чел.-ч | 64.4715
| Резец поворотный для дорожной фрезы с наконечником из твердого сплава, посадочный диаметр 20 мм, длина 88 мм | шт | 137.0147
| Вода | м3 | 38.0839
79 | Демонтаж металлических ограждений высотой до 1 м | 100 м | 0.2
| Средний разряд работы 3,0 | чел.-ч | 5.906
| Автомобили бортовые, грузоподъемность до 5 т | маш.-ч | 0.06
| Средний разряд машиниста 4,0 | чел.-ч | 0.06
| Электроэнергия | кВт-ч | 0.726
79.1 | Круг алмазный отрезной с профильной сплошной режущей кромкой, диаметр 230 мм, толщина алмазной кромки 2,6 мм, высота алмазной кромки 10 мм | шт | 0.4
80 | Разгрузка группы грузов: Металлические конструкции весом до 1 т | т | 0.25
81 | Перевозка грузов I класса автомобилями-самосвалами по дорогам с усовершенствованным (асфальтобетонным, цементобетонным, железобетонным, обработанным органическим вяжущим) дорожным покрытием на расстояние: 5 км | 1 т груза | 1462.282
82 | Разработка грунта экскаваторами с погрузкой на автомобили-самосвалы, вместимость ковша 0,65 (0,5-1) м3, группа грунтов: 2 | 1000 м3 | 1.2691
| Средний разряд работы 2,0 | чел.-ч | 12.4882
| Бульдозеры, мощность 79 кВт (108 л.с.) | маш.-ч | 9.0489
| Средний разряд машиниста 6,0 | чел.-ч | 9.0489
| Экскаваторы одноковшовые дизельные на гусеничном ходу, объем ковша 0,65 м3 | маш.-ч | 27.1593
| Средний разряд машиниста 6,0 | чел.-ч | 27.1593
| Щебень из плотных горных пород для строительных работ М 800, фракция 20-40 мм | м3 | 0.050765
83 | Перевозка грузов I класса автомобилями-самосвалами по дорогам с усовершенствованным (асфальтобетонным, цементобетонным, железобетонным, обработанным органическим вяжущим) дорожным покрытием на расстояние: 10 км | 1 т груза | 2220.9688
| Устройство дороги |  |  |  | Устройство дороги
84 | Установка бортовых камней бетонных: при других видах покрытий | 100 м | 5.485
| Средний разряд работы 2,9 | чел.-ч | 382.853
| Краны на автомобильном ходу, грузоподъемность 16 т | маш.-ч | 3.3458
| Средний разряд машиниста 6,0 | чел.-ч | 3.3458
| Автомобили бортовые, грузоподъемность до 5 т | маш.-ч | 0.2194
| Средний разряд машиниста 4,0 | чел.-ч | 0.2194
| Гвозди строительные | т | 0.005485
| Смеси бетонные тяжелого бетона (БСТ), класс В15 (М200) | м3 | 32.3615
| Раствор готовый кладочный, цементный, М100 | м3 | 0.3291
| Доска обрезная хвойных пород, естественной влажности, длина 2-6,5 м, ширина 100-250 мм, толщина 25 мм, сорт II | м3 | 0.93245
84.1 | Камни бортовые бетонные марки БР, БВ, бетон В30 (М400) | м3 | 28.522
85 | Резка бортовых камней: бетонных | 100 резов | 4.57
| Средний разряд работы 4,0 | чел.-ч | 51.7781
| Погрузчики одноковшовые универсальные фронтальные пневмоколесные, номинальная вместимость основного ковша 0,46 м3, грузоподъемность 1 т | маш.-ч | 50.27
| Средний разряд машиниста 4,0 | чел.-ч | 50.27
| Пилы бензиновые отрезные дисковые, мощность до 5 кВт (7 л.с.) | маш.-ч | 50.27
| Вода | м3 | 1.5232
85.1 | Круг алмазный отрезной сегментный, диаметр 350 мм, толщина алмазной кромки 3,2 мм, высота алмазной кромки 8 мм | шт | 18.28
86 | Устройство оснований и покрытий из песчано-гравийных или щебеночно-песчаных смесей: однослойных толщиной 15 см | 1000 м2 | 5.0765
| Средний разряд работы 3,0 | чел.-ч | 150.8228
| Бульдозеры, мощность 79 кВт (108 л.с.) | маш.-ч | 6.1426
| Средний разряд машиниста 6,0 | чел.-ч | 6.1426
| Автогрейдеры среднего типа, мощность 99 кВт (135 л.с.) | маш.-ч | 6.4979
| Средний разряд машиниста 6,0 | чел.-ч | 6.4979
| Катки самоходные гладкие вибрационные, масса 8 т | маш.-ч | 43.6579
| Средний разряд машиниста 5,0 | чел.-ч | 43.6579
| Катки самоходные гладкие вибрационные, масса 13 т | маш.-ч | 26.1947
| Средний разряд машиниста 6,0 | чел.-ч | 26.1947
| Катки самоходные гладкие вибрационные, масса 14 т | маш.-ч | 14.7218
| Средний разряд машиниста 6,0 | чел.-ч | 14.7218
| Машины поливомоечные, вместимость цистерны 6 м3 | маш.-ч | 9.2392
| Средний разряд машиниста 4,0 | чел.-ч | 9.2392
| Вода | м3 | 126.9125
86.1 | Смесь щебеночно-песчаная готовая, щебень из плотных горных пород М 1000, номер смеси С5, размер зерен 0-40 мм | м3 | 1599.0975
87 | На каждый 1 см изменения толщины слоя добавлять или исключать к нормам с 27-04-003-05 по 27-04-003-07 | 1000 м2 | 50.765
| Катки самоходные гладкие вибрационные, масса 8 т | маш.-ч | 11.676
| Средний разряд машиниста 5,0 | чел.-ч | 11.676
| Катки самоходные гладкие вибрационные, масса 13 т | маш.-ч | 5.0765
| Средний разряд машиниста 6,0 | чел.-ч | 5.0765
| Катки самоходные гладкие вибрационные, масса 14 т | маш.-ч | 6.5995
| Средний разряд машиниста 6,0 | чел.-ч | 6.5995
| Смесь песчано-гравийная, щебеночно-песчаная и т.п. | м3 | 0
88 | Подгрунтовочные работы путем розлива битумной эмульсии с применением автогудронатора | т | 4.0612
| Автогудронаторы, емкость цистерны 6000 л | маш.-ч | 0.73102
| Средний разряд машиниста 4,5 | чел.-ч | 1.462
| Эмульсия битумно-дорожная | т | 4.183
89 | Устройство покрытия из горячих асфальтобетонных смесей асфальтоукладчиками второго типоразмера, толщина слоя 4 см | 1000 м2 | 5.0765
| Средний разряд работы 3,2 | чел.-ч | 105.8958
| Лебедки ручные и рычажные тяговым усилием до 9,81 кН (1 т) | маш.-ч | 12.3867
| Погрузчики одноковшовые универсальные фронтальные пневмоколесные, номинальная вместимость основного ковша 2,6 м3, грузоподъемность 5 т | маш.-ч | 2.7921
| Средний разряд машиниста 5,0 | чел.-ч | 2.7921
| Асфальтоукладчики гусеничные, максимальная ширина укладки 5 м, скорость укладки до 30 м/мин, производительность 350 т/ч | маш.-ч | 10.3561
| Средний разряд машиниста 7,0 | чел.-ч | 10.3561
| Катки самоходные гладкие вибрационные, масса 10 т | маш.-ч | 10.8637
| Средний разряд машиниста 5,0 | чел.-ч | 10.8637
| Катки самоходные гладкие вибрационные, масса 7 т | маш.-ч | 7.6655
| Средний разряд машиниста 5,0 | чел.-ч | 7.6655
| Катки самоходные пневмоколесные статические, масса 12 т | маш.-ч | 13.1481
| Средний разряд машиниста 6,0 | чел.-ч | 13.1481
| Катки самоходные гладкие вибрационные, масса 14 т | маш.-ч | 4.9242
| Средний разряд машиниста 6,0 | чел.-ч | 4.9242
| Нарезчики швов, максимальная глубина резки 240 мм, мощность 17,7 кВт (24 л.с.) | маш.-ч | 7.7163
| Перегружатели асфальтовой смеси, емкость бункера до 25 т | маш.-ч | 10.3561
| Средний разряд машиниста 8,0 | чел.-ч | 10.3561
| Разогреватели швов инфракрасные | маш.-ч | 10.3561
| Машины поливомоечные, вместимость цистерны 6 м3 | маш.-ч | 15.7371
| Средний разряд машиниста 4,0 | чел.-ч | 15.7371
| Спецавтомобили-вездеходы, грузоподъемность до 1,5 т | маш.-ч | 1.0153
| Средний разряд машиниста 5,0 | чел.-ч | 1.0153
| Компрессоры передвижные, давление 2 МПа (20 атм), производительность 60 м3/мин | маш.-ч | 18.8338
| Средний разряд машиниста 6,0 | чел.-ч | 18.8338
| Молотки отбойные пневматические при работе от передвижных компрессоров | маш.-ч | 5.838
| Эмульсия битумно-дорожная | т | 0.020306
| Вода водопроводная | м3 | 104.1698
| Шнур полиамидный крученый, диаметр 2 мм | т | 0.012184
| Болты анкерные | т | 0.060918
| Круг алмазный отрезной сегментный, диаметр 350 мм, толщина алмазной кромки 3,2 мм, высота алмазной кромки 8 мм | шт | 3.9698
| Поковки из квадратных заготовок, масса 1,5-4,5 кг | т | 0.0040612
| Сталь арматурная горячекатаная гладкая, класс A-I, диаметр 6-22 мм | т | 0.0040612
89.1 | Смеси асфальтобетонные А 22 НТ на БНД | т | 486.481
90 | При изменении толщины покрытия на 0,5 см добавлять или исключать: к норме 27-06-029-01 | 1000 м2 | 30.459
| Средний разряд работы 3,8 | чел.-ч | 10.6607
| Погрузчики одноковшовые универсальные фронтальные пневмоколесные, номинальная вместимость основного ковша 2,6 м3, грузоподъемность 5 т | маш.-ч | 3.3505
| Средний разряд машиниста 5,0 | чел.-ч | 3.3505
| Асфальтоукладчики гусеничные, максимальная ширина укладки 5 м, скорость укладки до 30 м/мин, производительность 350 т/ч | маш.-ч | 3.0459
| Средний разряд машиниста 7,0 | чел.-ч | 3.0459
| Перегружатели асфальтовой смеси, емкость бункера до 25 т | маш.-ч | 3.0459
| Средний разряд машиниста 8,0 | чел.-ч | 3.0459
| Разогреватели швов инфракрасные | маш.-ч | 3.0459
| Машины поливомоечные, вместимость цистерны 6 м3 | маш.-ч | 3.0459
| Средний разряд машиниста 4,0 | чел.-ч | 3.0459
| Компрессоры передвижные, давление 2 МПа (20 атм), производительность 60 м3/мин | маш.-ч | 1.8275
| Средний разряд машиниста 6,0 | чел.-ч | 1.8275
| Эмульсия битумно-дорожная | т | 0.030459
| Вода водопроводная | м3 | 13.402
90.1 | Смеси асфальтобетонные А 22 НТ на БНД | т | 364.8988
91 | Подгрунтовочные работы путем розлива битумной эмульсии с применением автогудронатора | т | 1.523
| Автогудронаторы, емкость цистерны 6000 л | маш.-ч | 0.27413
| Средний разряд машиниста 4,5 | чел.-ч | 0.54826
| Эмульсия битумно-дорожная | т | 1.5686
92 | Устройство покрытия из горячих асфальтобетонных смесей асфальтоукладчиками второго типоразмера, толщина слоя 4 см | 1000 м2 | 5.0765
| Средний разряд работы 3,2 | чел.-ч | 105.8958
| Лебедки ручные и рычажные тяговым усилием до 9,81 кН (1 т) | маш.-ч | 12.3867
| Погрузчики одноковшовые универсальные фронтальные пневмоколесные, номинальная вместимость основного ковша 2,6 м3, грузоподъемность 5 т | маш.-ч | 2.7921
| Средний разряд машиниста 5,0 | чел.-ч | 2.7921
| Асфальтоукладчики гусеничные, максимальная ширина укладки 5 м, скорость укладки до 30 м/мин, производительность 350 т/ч | маш.-ч | 10.3561
| Средний разряд машиниста 7,0 | чел.-ч | 10.3561
| Катки самоходные гладкие вибрационные, масса 10 т | маш.-ч | 10.8637
| Средний разряд машиниста 5,0 | чел.-ч | 10.8637
| Катки самоходные гладкие вибрационные, масса 7 т | маш.-ч | 7.6655
| Средний разряд машиниста 5,0 | чел.-ч | 7.6655
| Катки самоходные пневмоколесные статические, масса 12 т | маш.-ч | 13.1481
| Средний разряд машиниста 6,0 | чел.-ч | 13.1481
| Катки самоходные гладкие вибрационные, масса 14 т | маш.-ч | 4.9242
| Средний разряд машиниста 6,0 | чел.-ч | 4.9242
| Нарезчики швов, максимальная глубина резки 240 мм, мощность 17,7 кВт (24 л.с.) | маш.-ч | 7.7163
| Перегружатели асфальтовой смеси, емкость бункера до 25 т | маш.-ч | 10.3561
| Средний разряд машиниста 8,0 | чел.-ч | 10.3561
| Разогреватели швов инфракрасные | маш.-ч | 10.3561
| Машины поливомоечные, вместимость цистерны 6 м3 | маш.-ч | 15.7371
| Средний разряд машиниста 4,0 | чел.-ч | 15.7371
| Спецавтомобили-вездеходы, грузоподъемность до 1,5 т | маш.-ч | 1.0153
| Средний разряд машиниста 5,0 | чел.-ч | 1.0153
| Компрессоры передвижные, давление 2 МПа (20 атм), производительность 60 м3/мин | маш.-ч | 18.8338
| Средний разряд машиниста 6,0 | чел.-ч | 18.8338
| Молотки отбойные пневматические при работе от передвижных компрессоров | маш.-ч | 5.838
| Эмульсия битумно-дорожная | т | 0.020306
| Вода водопроводная | м3 | 104.1698
| Шнур полиамидный крученый, диаметр 2 мм | т | 0.012184
| Болты анкерные | т | 0.060918
| Круг алмазный отрезной сегментный, диаметр 350 мм, толщина алмазной кромки 3,2 мм, высота алмазной кромки 8 мм | шт | 3.9698
| Поковки из квадратных заготовок, масса 1,5-4,5 кг | т | 0.0040612
| Сталь арматурная горячекатаная гладкая, класс A-I, диаметр 6-22 мм | т | 0.0040612
92.1 | Смеси асфальтобетонные щебеночно-мастичные ЩМА-16 | т | 486.8871
93 | При изменении толщины покрытия на 0,5 см добавлять или исключать: к норме 27-06-029-01 | 1000 м2 | 10.153
| Средний разряд работы 3,8 | чел.-ч | 3.5535
| Погрузчики одноковшовые универсальные фронтальные пневмоколесные, номинальная вместимость основного ковша 2,6 м3, грузоподъемность 5 т | маш.-ч | 1.1168
| Средний разряд машиниста 5,0 | чел.-ч | 1.1168
| Асфальтоукладчики гусеничные, максимальная ширина укладки 5 м, скорость укладки до 30 м/мин, производительность 350 т/ч | маш.-ч | 1.0153
| Средний разряд машиниста 7,0 | чел.-ч | 1.0153
| Перегружатели асфальтовой смеси, емкость бункера до 25 т | маш.-ч | 1.0153
| Средний разряд машиниста 8,0 | чел.-ч | 1.0153
| Разогреватели швов инфракрасные | маш.-ч | 1.0153
| Машины поливомоечные, вместимость цистерны 6 м3 | маш.-ч | 1.0153
| Средний разряд машиниста 4,0 | чел.-ч | 1.0153
| Компрессоры передвижные, давление 2 МПа (20 атм), производительность 60 м3/мин | маш.-ч | 0.60918
| Средний разряд машиниста 6,0 | чел.-ч | 0.60918
| Эмульсия битумно-дорожная | т | 0.010153
| Вода водопроводная | м3 | 4.4673
93.1 | Смеси асфальтобетонные щебеночно-мастичные ЩМА-16 | т | 121.7345
94 | Регулирование высотного положения крышек колодцев с подъемом на высоту: свыше 10 до 18 см | шт | 8
| Средний разряд работы 2,5 | чел.-ч | 17.6
| Автомобили бортовые, грузоподъемность до 5 т | маш.-ч | 0.64
| Средний разряд машиниста 4,0 | чел.-ч | 0.64
94.1 | Раствор готовый кладочный, цементный, М200 | м3 | 0.088
94.2 | Кольца опорные железобетонные, объем до 0,1 м3, бетон В15, расход арматуры от 50 до 100 кг/м3 | м3 | 0.16
94.3 | Кольца опорные железобетонные, объем до 0,1 м3, бетон В15, расход арматуры до 50 кг/м3 | м3 | 0.32
| Парковка площадью 888 м2, ул. Октябрьская, 146 |  |  |  | Парковка площадью 888 м2, ул. Октябрьская, 146
95 | Разборка бортовых камней: на бетонном основании | 100 м | 1.6
| Средний разряд работы 3,1 | чел.-ч | 109.216
| Компрессоры винтовые передвижные с двигателем внутреннего сгорания, давление до 0,7 МПа (7 атм), производительность до 5,4 м3/мин | маш.-ч | 15.04
| Средний разряд машиниста 4,0 | чел.-ч | 15.04
| Молотки отбойные пневматические при работе от передвижных компрессоров | маш.-ч | 45.12
96 | Погрузка группы грузов: Мусор строительный с погрузкой экскаваторами | т | 16.512
97 | Перевозка грузов I класса автомобилями-самосвалами по дорогам с усовершенствованным (асфальтобетонным, цементобетонным, железобетонным, обработанным органическим вяжущим) дорожным покрытием на расстояние: 12 км | 1 т груза | 16.512
98 | Услуги по захоронению отходов | т | 16.512
99 | Срезка поверхностного слоя асфальтобетонных дорожных покрытий на щебне марки по дробимости до 1000 дорожными фрезами при ширине барабана 2000 мм, толщина слоя: до 10 см | 100 м2 | 8.88
| Средний разряд работы 3,3 | чел.-ч | 8.7912
| Фрезы дорожные холодные самоходные на гусеничном ходу, максимальная ширина фрезерования 2000 мм | маш.-ч | 2.9304
| Средний разряд машиниста 8,0 | чел.-ч | 2.9304
| Машины вакуумные подметально-уборочные, вместимость бункера 7 м3 | маш.-ч | 0.0888
| Средний разряд машиниста 4,0 | чел.-ч | 0.0888
| Машины дорожной службы (машина дорожного мастера), мощность двигателя 80 кВт (109 л.с.) | маш.-ч | 1.5096
| Средний разряд машиниста 4,0 | чел.-ч | 1.5096
| Машины поливомоечные, вместимость цистерны 6 м3 | маш.-ч | 1.5096
| Средний разряд машиниста 4,0 | чел.-ч | 1.5096
| Тракторы с подметальными дорожными щетками, мощность 60 кВт (82 л.с.) | маш.-ч | 2.9304
| Средний разряд машиниста 4,0 | чел.-ч | 2.9304
| Автомобили-самосвалы, грузоподъемность до 15 т | маш.-ч | 7.7256
| Средний разряд машиниста 5,0 | чел.-ч | 7.7256
| Резец поворотный для дорожной фрезы с наконечником из твердого сплава, посадочный диаметр 20 мм, длина 88 мм | шт | 14.0304
| Вода | м3 | 4.8813
100 | Перевозка грузов I класса автомобилями-самосвалами по дорогам с усовершенствованным (асфальтобетонным, цементобетонным, железобетонным, обработанным органическим вяжущим) дорожным покрытием на расстояние: 5 км | 1 т груза | 170.496
101 | Разработка грунта экскаваторами с погрузкой на автомобили-самосвалы, группа грунтов: 2 | 1000 м3 | 0.1776
| Средний разряд работы 2,0 | чел.-ч | 1.7476
| Бульдозеры, мощность 79 кВт (108 л.с.) | маш.-ч | 1.2663
| Средний разряд машиниста 6,0 | чел.-ч | 1.2663
| Экскаваторы одноковшовые дизельные на гусеничном ходу, объем ковша 0,65 м3 | маш.-ч | 3.8006
| Средний разряд машиниста 6,0 | чел.-ч | 3.8006
| Щебень из плотных горных пород для строительных работ М 800, фракция 20-40 мм | м3 | 0.007104
102 | Перевозка грузов I класса автомобилями-самосвалами по дорогам с усовершенствованным (асфальтобетонным, цементобетонным, железобетонным, обработанным органическим вяжущим) дорожным покрытием на расстояние: 10 км | 1 т груза | 310.8
103 | Установка бортовых камней бетонных: при других видах покрытий | 100 м | 1.6
| Средний разряд работы 2,9 | чел.-ч | 111.68
| Краны на автомобильном ходу, грузоподъемность 16 т | маш.-ч | 0.976
| Средний разряд машиниста 6,0 | чел.-ч | 0.976
| Автомобили бортовые, грузоподъемность до 5 т | маш.-ч | 0.064
| Средний разряд машиниста 4,0 | чел.-ч | 0.064
| Гвозди строительные | т | 0.0016
| Смеси бетонные тяжелого бетона (БСТ), класс В15 (М200) | м3 | 9.44
| Раствор готовый кладочный, цементный, М100 | м3 | 0.096
| Доска обрезная хвойных пород, естественной влажности, длина 2-6,5 м, ширина 100-250 мм, толщина 25 мм, сорт II | м3 | 0.272
103.1 | Камни бортовые бетонные марки БР, БВ, бетон В30 (М400) | м3 | 8.32
104 | Резка бортовых камней: бетонных | 100 резов | 0.22
| Средний разряд работы 4,0 | чел.-ч | 2.4926
| Погрузчики одноковшовые универсальные фронтальные пневмоколесные, номинальная вместимость основного ковша 0,46 м3, грузоподъемность 1 т | маш.-ч | 2.42
| Средний разряд машиниста 4,0 | чел.-ч | 2.42
| Пилы бензиновые отрезные дисковые, мощность до 5 кВт (7 л.с.) | маш.-ч | 2.42
| Вода | м3 | 0.073326
| Круг алмазный отрезной сегментный, диаметр 350 мм, толщина алмазной кромки 3,2 мм, высота алмазной кромки 8 мм | шт | 0
104.1 | Круг алмазный отрезной сегментный, диаметр 350 мм, толщина алмазной кромки 3,2 мм, высота алмазной кромки 8 мм | шт | 0.88
105 | Устройство оснований и покрытий из песчано-гравийных или щебеночно-песчаных смесей: однослойных толщиной 15 см | 1000 м2 | 0.888
| Средний разряд работы 3,0 | чел.-ч | 26.3825
| Бульдозеры, мощность 79 кВт (108 л.с.) | маш.-ч | 1.0745
| Средний разряд машиниста 6,0 | чел.-ч | 1.0745
| Автогрейдеры среднего типа, мощность 99 кВт (135 л.с.) | маш.-ч | 1.1366
| Средний разряд машиниста 6,0 | чел.-ч | 1.1366
| Катки самоходные гладкие вибрационные, масса 8 т | маш.-ч | 7.6368
| Средний разряд машиниста 5,0 | чел.-ч | 7.6368
| Катки самоходные гладкие вибрационные, масса 13 т | маш.-ч | 4.5821
| Средний разряд машиниста 6,0 | чел.-ч | 4.5821
| Катки самоходные гладкие вибрационные, масса 14 т | маш.-ч | 2.5752
| Средний разряд машиниста 6,0 | чел.-ч | 2.5752
| Машины поливомоечные, вместимость цистерны 6 м3 | маш.-ч | 1.6162
| Средний разряд машиниста 4,0 | чел.-ч | 1.6162
| Вода | м3 | 22.2
105.1 | Смесь щебеночно-песчаная готовая, щебень из плотных горных пород М 1000, номер смеси С5, размер зерен 0-40 мм | м3 | 223.776
106 | На каждый 1 см изменения толщины слоя добавлять или исключать к нормам с 27-04-003-05 по 27-04-003-07 | 1000 м2 | 4.44
| Катки самоходные гладкие вибрационные, масса 8 т | маш.-ч | 1.0212
| Средний разряд машиниста 5,0 | чел.-ч | 1.0212
| Катки самоходные гладкие вибрационные, масса 13 т | маш.-ч | 0.444
| Средний разряд машиниста 6,0 | чел.-ч | 0.444
| Катки самоходные гладкие вибрационные, масса 14 т | маш.-ч | 0.5772
| Средний разряд машиниста 6,0 | чел.-ч | 0.5772
| Смесь песчано-гравийная, щебеночно-песчаная и т.п. | м3 | 0
107 | Подгрунтовочные работы путем розлива битумной эмульсии с применением автогудронатора | т | 0.7104
| Автогудронаторы, емкость цистерны 6000 л | маш.-ч | 0.12787
| Средний разряд машиниста 4,5 | чел.-ч | 0.25574
| Эмульсия битумно-дорожная | т | 0.73171
108 | Устройство покрытия из горячих асфальтобетонных смесей асфальтоукладчиками второго типоразмера, толщина слоя 4 см | 1000 м2 | 0.888
| Средний разряд работы 3,2 | чел.-ч | 18.5237
| Лебедки ручные и рычажные тяговым усилием до 9,81 кН (1 т) | маш.-ч | 2.1667
| Погрузчики одноковшовые универсальные фронтальные пневмоколесные, номинальная вместимость основного ковша 2,6 м3, грузоподъемность 5 т | маш.-ч | 0.4884
| Средний разряд машиниста 5,0 | чел.-ч | 0.4884
| Асфальтоукладчики гусеничные, максимальная ширина укладки 5 м, скорость укладки до 30 м/мин, производительность 350 т/ч | маш.-ч | 1.8115
| Средний разряд машиниста 7,0 | чел.-ч | 1.8115
| Катки самоходные гладкие вибрационные, масса 10 т | маш.-ч | 1.9003
| Средний разряд машиниста 5,0 | чел.-ч | 1.9003
| Катки самоходные гладкие вибрационные, масса 7 т | маш.-ч | 1.3409
| Средний разряд машиниста 5,0 | чел.-ч | 1.3409
| Катки самоходные пневмоколесные статические, масса 12 т | маш.-ч | 2.2999
| Средний разряд машиниста 6,0 | чел.-ч | 2.2999
| Катки самоходные гладкие вибрационные, масса 14 т | маш.-ч | 0.86136
| Средний разряд машиниста 6,0 | чел.-ч | 0.86136
| Нарезчики швов, максимальная глубина резки 240 мм, мощность 17,7 кВт (24 л.с.) | маш.-ч | 1.3498
| Перегружатели асфальтовой смеси, емкость бункера до 25 т | маш.-ч | 1.8115
| Средний разряд машиниста 8,0 | чел.-ч | 1.8115
| Разогреватели швов инфракрасные | маш.-ч | 1.8115
| Машины поливомоечные, вместимость цистерны 6 м3 | маш.-ч | 2.7528
| Средний разряд машиниста 4,0 | чел.-ч | 2.7528
| Спецавтомобили-вездеходы, грузоподъемность до 1,5 т | маш.-ч | 0.1776
| Средний разряд машиниста 5,0 | чел.-ч | 0.1776
| Компрессоры передвижные, давление 2 МПа (20 атм), производительность 60 м3/мин | маш.-ч | 3.2945
| Средний разряд машиниста 6,0 | чел.-ч | 3.2945
| Молотки отбойные пневматические при работе от передвижных компрессоров | маш.-ч | 1.0212
| Эмульсия битумно-дорожная | т | 0.003552
| Вода водопроводная | м3 | 18.2218
| Шнур полиамидный крученый, диаметр 2 мм | т | 0.0021312
| Болты анкерные | т | 0.010656
| Круг алмазный отрезной сегментный, диаметр 350 мм, толщина алмазной кромки 3,2 мм, высота алмазной кромки 8 мм | шт | 0.69442
| Поковки из квадратных заготовок, масса 1,5-4,5 кг | т | 0.0007104
| Сталь арматурная горячекатаная гладкая, класс A-I, диаметр 6-22 мм | т | 0.0007104
108.1 | Смеси асфальтобетонные А 16 ВН на БНД | т | 85.2746
109 | При изменении толщины покрытия на 0,5 см добавлять или исключать: к норме 27-06-029-01 | 1000 м2 | 7.104
| Средний разряд работы 3,8 | чел.-ч | 2.4864
| Погрузчики одноковшовые универсальные фронтальные пневмоколесные, номинальная вместимость основного ковша 2,6 м3, грузоподъемность 5 т | маш.-ч | 0.78144
| Средний разряд машиниста 5,0 | чел.-ч | 0.78144
| Асфальтоукладчики гусеничные, максимальная ширина укладки 5 м, скорость укладки до 30 м/мин, производительность 350 т/ч | маш.-ч | 0.7104
| Средний разряд машиниста 7,0 | чел.-ч | 0.7104
| Перегружатели асфальтовой смеси, емкость бункера до 25 т | маш.-ч | 0.7104
| Средний разряд машиниста 8,0 | чел.-ч | 0.7104
| Разогреватели швов инфракрасные | маш.-ч | 0.7104
| Машины поливомоечные, вместимость цистерны 6 м3 | маш.-ч | 0.7104
| Средний разряд машиниста 4,0 | чел.-ч | 0.7104
| Компрессоры передвижные, давление 2 МПа (20 атм), производительность 60 м3/мин | маш.-ч | 0.42624
| Средний разряд машиниста 6,0 | чел.-ч | 0.42624
| Эмульсия битумно-дорожная | т | 0.007104
| Вода водопроводная | м3 | 3.1258
109.1 | Смеси асфальтобетонные А 16 ВН на БНД | т | 85.248
| Парковка площадью 1071 м2, ул. Шевченко, 85 |  |  |  | Парковка площадью 1071 м2, ул. Шевченко, 85
110 | Разборка бортовых камней: на бетонном основании | 100 м | 1.32
| Средний разряд работы 3,1 | чел.-ч | 90.1032
| Компрессоры винтовые передвижные с двигателем внутреннего сгорания, давление до 0,7 МПа (7 атм), производительность до 5,4 м3/мин | маш.-ч | 12.408
| Средний разряд машиниста 4,0 | чел.-ч | 12.408
| Молотки отбойные пневматические при работе от передвижных компрессоров | маш.-ч | 37.224
111 | Погрузка группы грузов: Мусор строительный с погрузкой экскаваторами | т | 13.6224
112 | Перевозка грузов I класса автомобилями-самосвалами по дорогам с усовершенствованным (асфальтобетонным, цементобетонным, железобетонным, обработанным органическим вяжущим) дорожным покрытием на расстояние: 12 км | 1 т груза | 13.6224
113 | Услуги по захоронению отходов | т | 13.6224
114 | Срезка поверхностного слоя асфальтобетонных дорожных покрытий на щебне марки по дробимости до 1000 дорожными фрезами при ширине барабана 2000 мм, толщина слоя: до 10 см | 100 м2 | 10.71
| Средний разряд работы 3,3 | чел.-ч | 10.6029
| Фрезы дорожные холодные самоходные на гусеничном ходу, максимальная ширина фрезерования 2000 мм | маш.-ч | 3.5343
| Средний разряд машиниста 8,0 | чел.-ч | 3.5343
| Машины вакуумные подметально-уборочные, вместимость бункера 7 м3 | маш.-ч | 0.1071
| Средний разряд машиниста 4,0 | чел.-ч | 0.1071
| Машины дорожной службы (машина дорожного мастера), мощность двигателя 80 кВт (109 л.с.) | маш.-ч | 1.8207
| Средний разряд машиниста 4,0 | чел.-ч | 1.8207
| Машины поливомоечные, вместимость цистерны 6 м3 | маш.-ч | 1.8207
| Средний разряд машиниста 4,0 | чел.-ч | 1.8207
| Тракторы с подметальными дорожными щетками, мощность 60 кВт (82 л.с.) | маш.-ч | 3.5343
| Средний разряд машиниста 4,0 | чел.-ч | 3.5343
| Автомобили-самосвалы, грузоподъемность до 15 т | маш.-ч | 9.3177
| Средний разряд машиниста 5,0 | чел.-ч | 9.3177
| Резец поворотный для дорожной фрезы с наконечником из твердого сплава, посадочный диаметр 20 мм, длина 88 мм | шт | 16.9218
| Вода | м3 | 5.8873
115 | Перевозка грузов I класса автомобилями-самосвалами по дорогам с усовершенствованным (асфальтобетонным, цементобетонным, железобетонным, обработанным органическим вяжущим) дорожным покрытием на расстояние: 5 км | 1 т груза | 205.632
116 | Разработка грунта экскаваторами с погрузкой на автомобили-самосвалы, группа грунтов: 2 | 1000 м3 | 0.2142
| Средний разряд работы 2,0 | чел.-ч | 2.1077
| Бульдозеры, мощность 79 кВт (108 л.с.) | маш.-ч | 1.5272
| Средний разряд машиниста 6,0 | чел.-ч | 1.5272
| Экскаваторы одноковшовые дизельные на гусеничном ходу, объем ковша 0,65 м3 | маш.-ч | 4.5839
| Средний разряд машиниста 6,0 | чел.-ч | 4.5839
| Щебень из плотных горных пород для строительных работ М 800, фракция 20-40 мм | м3 | 0.008568
117 | Перевозка грузов I класса автомобилями-самосвалами по дорогам с усовершенствованным (асфальтобетонным, цементобетонным, железобетонным, обработанным органическим вяжущим) дорожным покрытием на расстояние: 10 км | 1 т груза | 374.85
118 | Установка бортовых камней бетонных: при других видах покрытий | 100 м | 1.32
| Средний разряд работы 2,9 | чел.-ч | 92.136
| Краны на автомобильном ходу, грузоподъемность 16 т | маш.-ч | 0.8052
| Средний разряд машиниста 6,0 | чел.-ч | 0.8052
| Автомобили бортовые, грузоподъемность до 5 т | маш.-ч | 0.0528
| Средний разряд машиниста 4,0 | чел.-ч | 0.0528
| Гвозди строительные | т | 0.00132
| Смеси бетонные тяжелого бетона (БСТ), класс В15 (М200) | м3 | 7.788
| Раствор готовый кладочный, цементный, М100 | м3 | 0.0792
| Доска обрезная хвойных пород, естественной влажности, длина 2-6,5 м, ширина 100-250 мм, толщина 25 мм, сорт II | м3 | 0.2244
118.1 | Камни бортовые бетонные марки БР, БВ, бетон В30 (М400) | м3 | 6.864
119 | Резка бортовых камней: бетонных | 100 резов | 0.28
| Средний разряд работы 4,0 | чел.-ч | 3.1724
| Погрузчики одноковшовые универсальные фронтальные пневмоколесные, номинальная вместимость основного ковша 0,46 м3, грузоподъемность 1 т | маш.-ч | 3.08
| Средний разряд машиниста 4,0 | чел.-ч | 3.08
| Пилы бензиновые отрезные дисковые, мощность до 5 кВт (7 л.с.) | маш.-ч | 3.08
| Вода | м3 | 0.093324
| Круг алмазный отрезной сегментный, диаметр 350 мм, толщина алмазной кромки 3,2 мм, высота алмазной кромки 8 мм | шт | 0
119.1 | Круг алмазный отрезной сегментный, диаметр 350 мм, толщина алмазной кромки 3,2 мм, высота алмазной кромки 8 мм | шт | 1.12
120 | Устройство оснований и покрытий из песчано-гравийных или щебеночно-песчаных смесей: однослойных толщиной 15 см | 1000 м2 | 1.071
| Средний разряд работы 3,0 | чел.-ч | 31.8194
| Бульдозеры, мощность 79 кВт (108 л.с.) | маш.-ч | 1.2959
| Средний разряд машиниста 6,0 | чел.-ч | 1.2959
| Автогрейдеры среднего типа, мощность 99 кВт (135 л.с.) | маш.-ч | 1.3709
| Средний разряд машиниста 6,0 | чел.-ч | 1.3709
| Катки самоходные гладкие вибрационные, масса 8 т | маш.-ч | 9.2106
| Средний разряд машиниста 5,0 | чел.-ч | 9.2106
| Катки самоходные гладкие вибрационные, масса 13 т | маш.-ч | 5.5264
| Средний разряд машиниста 6,0 | чел.-ч | 5.5264
| Катки самоходные гладкие вибрационные, масса 14 т | маш.-ч | 3.1059
| Средний разряд машиниста 6,0 | чел.-ч | 3.1059
| Машины поливомоечные, вместимость цистерны 6 м3 | маш.-ч | 1.9492
| Средний разряд машиниста 4,0 | чел.-ч | 1.9492
| Вода | м3 | 26.775
120.1 | Смесь щебеночно-песчаная готовая, щебень из плотных горных пород М 1000, номер смеси С5, размер зерен 0-40 мм | м3 | 269.892
121 | На каждый 1 см изменения толщины слоя добавлять или исключать к нормам с 27-04-003-05 по 27-04-003-07 | 1000 м2 | 5.355
| Катки самоходные гладкие вибрационные, масса 8 т | маш.-ч | 1.2316
| Средний разряд машиниста 5,0 | чел.-ч | 1.2316
| Катки самоходные гладкие вибрационные, масса 13 т | маш.-ч | 0.5355
| Средний разряд машиниста 6,0 | чел.-ч | 0.5355
| Катки самоходные гладкие вибрационные, масса 14 т | маш.-ч | 0.69615
| Средний разряд машиниста 6,0 | чел.-ч | 0.69615
| Смесь песчано-гравийная, щебеночно-песчаная и т.п. | м3 | 0
122 | Подгрунтовочные работы путем розлива битумной эмульсии с применением автогудронатора | т | 0.8568
| Автогудронаторы, емкость цистерны 6000 л | маш.-ч | 0.15422
| Средний разряд машиниста 4,5 | чел.-ч | 0.30845
| Эмульсия битумно-дорожная | т | 0.8825
123 | Устройство покрытия из горячих асфальтобетонных смесей асфальтоукладчиками второго типоразмера, толщина слоя 4 см | 1000 м2 | 1.071
| Средний разряд работы 3,2 | чел.-ч | 22.3411
| Лебедки ручные и рычажные тяговым усилием до 9,81 кН (1 т) | маш.-ч | 2.6132
| Погрузчики одноковшовые универсальные фронтальные пневмоколесные, номинальная вместимость основного ковша 2,6 м3, грузоподъемность 5 т | маш.-ч | 0.58905
| Средний разряд машиниста 5,0 | чел.-ч | 0.58905
| Асфальтоукладчики гусеничные, максимальная ширина укладки 5 м, скорость укладки до 30 м/мин, производительность 350 т/ч | маш.-ч | 2.1848
| Средний разряд машиниста 7,0 | чел.-ч | 2.1848
| Катки самоходные гладкие вибрационные, масса 10 т | маш.-ч | 2.2919
| Средний разряд машиниста 5,0 | чел.-ч | 2.2919
| Катки самоходные гладкие вибрационные, масса 7 т | маш.-ч | 1.6172
| Средний разряд машиниста 5,0 | чел.-ч | 1.6172
| Катки самоходные пневмоколесные статические, масса 12 т | маш.-ч | 2.7739
| Средний разряд машиниста 6,0 | чел.-ч | 2.7739
| Катки самоходные гладкие вибрационные, масса 14 т | маш.-ч | 1.0389
| Средний разряд машиниста 6,0 | чел.-ч | 1.0389
| Нарезчики швов, максимальная глубина резки 240 мм, мощность 17,7 кВт (24 л.с.) | маш.-ч | 1.6279
| Перегружатели асфальтовой смеси, емкость бункера до 25 т | маш.-ч | 2.1848
| Средний разряд машиниста 8,0 | чел.-ч | 2.1848
| Разогреватели швов инфракрасные | маш.-ч | 2.1848
| Машины поливомоечные, вместимость цистерны 6 м3 | маш.-ч | 3.3201
| Средний разряд машиниста 4,0 | чел.-ч | 3.3201
| Спецавтомобили-вездеходы, грузоподъемность до 1,5 т | маш.-ч | 0.2142
| Средний разряд машиниста 5,0 | чел.-ч | 0.2142
| Компрессоры передвижные, давление 2 МПа (20 атм), производительность 60 м3/мин | маш.-ч | 3.9734
| Средний разряд машиниста 6,0 | чел.-ч | 3.9734
| Молотки отбойные пневматические при работе от передвижных компрессоров | маш.-ч | 1.2316
| Эмульсия битумно-дорожная | т | 0.004284
| Вода водопроводная | м3 | 21.9769
| Шнур полиамидный крученый, диаметр 2 мм | т | 0.0025704
| Болты анкерные | т | 0.012852
| Круг алмазный отрезной сегментный, диаметр 350 мм, толщина алмазной кромки 3,2 мм, высота алмазной кромки 8 мм | шт | 0.83752
| Поковки из квадратных заготовок, масса 1,5-4,5 кг | т | 0.0008568
| Сталь арматурная горячекатаная гладкая, класс A-I, диаметр 6-22 мм | т | 0.0008568
123.1 | Смеси асфальтобетонные А 16 ВН на БНД | т | 102.8481
124 | При изменении толщины покрытия на 0,5 см добавлять или исключать: к норме 27-06-029-01 | 1000 м2 | 8.568
| Средний разряд работы 3,8 | чел.-ч | 2.9988
| Погрузчики одноковшовые универсальные фронтальные пневмоколесные, номинальная вместимость основного ковша 2,6 м3, грузоподъемность 5 т | маш.-ч | 0.94248
| Средний разряд машиниста 5,0 | чел.-ч | 0.94248
| Асфальтоукладчики гусеничные, максимальная ширина укладки 5 м, скорость укладки до 30 м/мин, производительность 350 т/ч | маш.-ч | 0.8568
| Средний разряд машиниста 7,0 | чел.-ч | 0.8568
| Перегружатели асфальтовой смеси, емкость бункера до 25 т | маш.-ч | 0.8568
| Средний разряд машиниста 8,0 | чел.-ч | 0.8568
| Разогреватели швов инфракрасные | маш.-ч | 0.8568
| Машины поливомоечные, вместимость цистерны 6 м3 | маш.-ч | 0.8568
| Средний разряд машиниста 4,0 | чел.-ч | 0.8568
| Компрессоры передвижные, давление 2 МПа (20 атм), производительность 60 м3/мин | маш.-ч | 0.51408
| Средний разряд машиниста 6,0 | чел.-ч | 0.51408
| Эмульсия битумно-дорожная | т | 0.008568
| Вода водопроводная | м3 | 3.7699
124.1 | Смеси асфальтобетонные А 16 ВН на БНД | т | 102.816
| Дорожные знаки и разметка |  |  |  | Дорожные знаки и разметка
| Дорожные знаки |  |  |  | Дорожные знаки
125 | Установка дорожных знаков бесфундаментных: на металлических стойках | 100 шт | 0.14
| Средний разряд работы 3,0 | чел.-ч | 44.8
| Машины бурильно-крановые на базе трактора на гусеничном ходу мощностью 93 кВт (126 л.с.), глубина бурения до 5 м, диаметр скважин до 800 мм | маш.-ч | 1.54
| Средний разряд машиниста 5,0 | чел.-ч | 1.54
| Краны на автомобильном ходу, грузоподъемность 16 т | маш.-ч | 0.2128
| Средний разряд машиниста 6,0 | чел.-ч | 0.2128
| Автомобили бортовые, грузоподъемность до 5 т | маш.-ч | 0.2814
| Средний разряд машиниста 4,0 | чел.-ч | 0.2814
| Болты стальные с шестигранной головкой, диаметр резьбы М8 (М10, М12, М14), длина 16-160 мм | т | 0.00672
| Грунтовка В-КФ-093 | т | 0.002709
| Эмаль ПФ-115 | т | 0.0007868
| Растворитель Р-4А | т | 0.0004732
|  | шт | 14
125.1 | Стойка (опора) металлическая для дорожных знаков, окрашенная, диаметр 76 мм, толщина стенки 3 мм, высота 5000 мм | шт | 14
126 | При установке дополнительных щитков добавлять к нормам таблиц с 27-09-008 по 27-09-011 | 100 шт | 0.17
| Средний разряд работы 3,0 | чел.-ч | 11.73
| Поковки из квадратных заготовок, масса 1,5-4,5 кг | т | 0.00816
| Знаки дорожные | шт | 17
127 | Знак дорожный на оцинкованной подоснове со световозвращающей пленкой типа А, размеры 900х900х900 мм, тип 1.1, 1.2, 1.5-1.33, 2.3.1-2.3.7, 2.4 | шт | 3
128 | Знак дорожный на оцинкованной подоснове со световозвращающей пленкой типа А, размеры 700х700 мм, тип 2.1, 2.2, 2.7, 5.5, 5.6, 5.8-5.14, 5.15.2-5.15.6, 5.19.1, 5.19.2, 5.20, 6.2, 6.3.1, 6.3.2, 6.4-6.7, 6.8.1-6.8.3, 8.1.2, 8.13 | шт | 2
129 | Знак дорожный на оцинкованной подоснове со световозвращающей пленкой типа А, диаметр круга 900 мм, тип 3.1-3.9, 3.11-3.33 | шт | 1
130 | Знак дорожный на оцинкованной подоснове со световозвращающей пленкой типа А, диаметр круга 900 мм, тип 2.6, 4.1.1-4.3, 4.6, 4.7 | шт | 2
131 | Знак дорожный на оцинкованной подоснове со световозвращающей пленкой типа А, размеры 900х900 мм, тип 5.5, 5.6, 5.8-5.14, 5.15.2-5.15.6, 5.19.1, 5.19.2, 5.20, 6.2, 6.3.1, 6.3.2, 6.4, 6.8.1-6.8.3 | шт | 11
132 | Знак дорожный на оцинкованной подоснове со световозвращающей пленкой типа А, размеры 450х1350 мм, тип 6.14.2, 6.16, 6.18.1-6.18.3 | шт | 4
133 | Знак дорожный на оцинкованной подоснове со световозвращающей пленкой типа А, размеры 450х900 мм, тип 8.1.1, 8.1.3-8.12, 8.14-8.21.3 | шт | 8
| Дорожная разметка |  |  |  | Дорожная разметка
134 | Нанесение линии горизонтальной дорожной разметки краской со световозвращающими элементами на дорожное покрытие (асфальт, поверхностная обработка) | 100 м2 | 3.08
| Средний разряд работы 4,0 | чел.-ч | 5.4516
| Машины дорожной службы (машина дорожного мастера), мощность двигателя 80 кВт (109 л.с.) | маш.-ч | 2.6488
| Средний разряд машиниста 4,0 | чел.-ч | 2.6488
| Машины разметочные на базе автомобиля для нанесения краски со световозвращающими элементами, вместимость бака для краски 650 кг, для стеклошариков 160 кг | маш.-ч | 2.5256
| Средний разряд машиниста 6,0 | чел.-ч | 5.0512
| Машины поливомоечные, вместимость цистерны 6 м3 | маш.-ч | 2.0944
| Средний разряд машиниста 4,0 | чел.-ч | 2.0944
134.1 | Краска для дорожной разметки автомобильных дорог, суспензия пигментов и наполнителей в акриловом сополимере с модифицирующими добавками, цвет белый | кг | 169.4
134.2 | Стеклошарики световозвращающие для посыпки разметочных красок, фракция 400-800 мкм | т | 0.1078
| Устранение мест пучинообразования |  |  |  | Устранение мест пучинообразования
135 | Разработка грунта экскаваторами с погрузкой на автомобили-самосвалы, вместимость ковша 0,65 (0,5-1) м3, группа грунтов: 2 | 1000 м3 | 0.38075
| Средний разряд работы 2,0 | чел.-ч | 3.7466
| Бульдозеры, мощность 79 кВт (108 л.с.) | маш.-ч | 2.7147
| Средний разряд машиниста 6,0 | чел.-ч | 2.7147
| Экскаваторы одноковшовые дизельные на гусеничном ходу, объем ковша 0,65 м3 | маш.-ч | 8.148
| Средний разряд машиниста 6,0 | чел.-ч | 8.148
| Щебень из плотных горных пород для строительных работ М 800, фракция 20-40 мм | м3 | 0.01523
136 | Перевозка грузов I класса автомобилями-самосвалами по дорогам с усовершенствованным (асфальтобетонным, цементобетонным, железобетонным, обработанным органическим вяжущим) дорожным покрытием на расстояние: 10 км | 1 т груза | 666.3125
137 | Устройство подстилающих и выравнивающих слоев оснований: из щебня | 100 м3 | 1.1422
| Средний разряд работы 2,3 | чел.-ч | 24.6726
| Бульдозеры, мощность 79 кВт (108 л.с.) | маш.-ч | 2.9584
| Средний разряд машиниста 6,0 | чел.-ч | 2.9584
| Автогрейдеры среднего типа, мощность 99 кВт (135 л.с.) | маш.-ч | 2.6272
| Средний разряд машиниста 6,0 | чел.-ч | 2.6272
| Погрузчики одноковшовые универсальные фронтальные пневмоколесные, номинальная вместимость основного ковша 2,6 м3, грузоподъемность 5 т | маш.-ч | 2.8099
| Средний разряд машиниста 5,0 | чел.-ч | 2.8099
| Катки самоходные пневмоколесные статические, масса 30 т | маш.-ч | 13.9469
| Средний разряд машиниста 6,0 | чел.-ч | 13.9469
| Машины поливомоечные, вместимость цистерны 6 м3 | маш.-ч | 1.1879
| Средний разряд машиниста 4,0 | чел.-ч | 1.1879
| Вода | м3 | 7.9958
137.1 | Камень бутовый М 400, размер от 70 до 1000 мм | м3 | 143.9235
138 | Устройство подстилающих и выравнивающих слоев оснований: из песчано-гравийной смеси, дресвы | 100 м3 | 2.6652
| Средний разряд работы 2,3 | чел.-ч | 38.3796
| Автогрейдеры среднего типа, мощность 99 кВт (135 л.с.) | маш.-ч | 5.1439
| Средний разряд машиниста 6,0 | чел.-ч | 5.1439
| Погрузчики одноковшовые универсальные фронтальные пневмоколесные, номинальная вместимость основного ковша 2,6 м3, грузоподъемность 5 т | маш.-ч | 12.6866
| Средний разряд машиниста 5,0 | чел.-ч | 12.6866
| Катки самоходные пневмоколесные статические, масса 30 т | маш.-ч | 18.87
| Средний разряд машиниста 6,0 | чел.-ч | 18.87
| Машины поливомоечные, вместимость цистерны 6 м3 | маш.-ч | 2.7719
| Средний разряд машиниста 4,0 | чел.-ч | 2.7719
| Вода | м3 | 18.6567
138.1 | Смесь песчано-гравийная природная | м3 | 325.1605
| Восстановление газонов, примыкающих к дороге |  |  |  | Восстановление газонов, примыкающих к дороге
139 | Смесь песчано-гравийная природная | м3 | 46.1435
140 | Засыпка вручную траншей, пазух котлованов и ям, группа грунтов: 2 | 100 м3 | 0.37822
| Средний разряд работы 1,5 | чел.-ч | 36.7635
141 | Подготовка почвы для устройства партерного и обыкновенного газона с внесением растительной земли слоем 15 см: вручную | 100 м2 | 5.043
| Средний разряд работы 2,2 | чел.-ч | 201.72
141.1 | Земля растительная | м3 | 75.645
143 | Посев газонов партерных, мавританских и обыкновенных вручную | 100 м2 | 5.043
| Рабочий 2 разряда | чел.-ч | 25.215
| Рабочий 3 разряда | чел.-ч | 3.3788
| Машины поливомоечные, вместимость цистерны 6 м3 | маш.-ч | 6.5559
| Средний разряд машиниста 4,0 | чел.-ч | 6.5559
| Вода | м3 | 50.43
143.1 | Семена газонных трав (смесь Городская) | кг | 10.086
144 | Устройство металлических пешеходных ограждений | 100 м | 0.2
| Средний разряд работы 2,8 | чел.-ч | 9.692
| Автомобили бортовые, грузоподъемность до 5 т | маш.-ч | 0.234
| Средний разряд машиниста 4,0 | чел.-ч | 0.234
| Болты стальные оцинкованные с шестигранной головкой и оцинкованной шестигранной гайкой, диаметр резьбы болта и гайки М8, длина болта 16-100 мм | кг | 5.4
| Щебень из плотных горных пород для строительных работ М 800, фракция 5(3)-10 мм | м3 | 0.164
144.1 | Секция ограждения сварная из стальных труб размером 40х20 мм, покрытие цинк-порошковая эмаль, длина 2000 мм, высота 1600 мм | шт | 10
144.2 | Смеси бетонные тяжелого бетона (БСТ) для дорожных и аэродромных покрытий и оснований, класс В15 (М200) | м3 | 0.816
Ремонт автомобильной дороги по ул. Октябрьская от ул. Шевченко до ул. Б. Хмельницкого |  |  |  | Ремонт автомобильной дороги по ул. Октябрьская от ул. Шевченко до ул. Б. Хмельницкого
| Установка и демонтаж временных дорожных знаков, подготовительные работы |  |  |  | Установка и демонтаж временных дорожных знаков, подготовительные работы
| Установка временных дорожных знаков |  |  |  | Установка временных дорожных знаков
145 | Установка дорожных знаков бесфундаментных: на деревянных брусьях | 100 шт | 0.13
| Средний разряд работы 3,0 | чел.-ч | 37.9392
| Машины бурильно-крановые на базе трактора на гусеничном ходу мощностью 93 кВт (126 л.с.), глубина бурения до 5 м, диаметр скважин до 800 мм | маш.-ч | 1.6588
| Средний разряд машиниста 5,0 | чел.-ч | 1.6588
| Краны на автомобильном ходу, грузоподъемность 16 т | маш.-ч | 0.1976
| Средний разряд машиниста 6,0 | чел.-ч | 0.1976
| Автомобили бортовые, грузоподъемность до 5 т | маш.-ч | 0.3835
| Средний разряд машиниста 4,0 | чел.-ч | 0.3835
| Натрий фтористый технический, марка А, сорт I | т | 0.004225
| Вода | м3 | 0.0806
| Болты стальные с шестигранной головкой, диаметр резьбы М8 (М10, М12, М14), длина 16-160 мм | т | 0.00624
| Бруски обрезные хвойных пород (ель, сосна), естественной влажности, длина 2-6,5 м, ширина 20-90 мм, толщина 20-90 мм, сорт II | м3 | 1.222
| Эмаль ПФ-115 | т | 0.000663
145.1 | Знак дорожный на оцинкованной подоснове со световозвращающей пленкой типа А, диаметр круга 700 мм, тип 2.6, 4.1.1-4.7 | шт | 13
146 | При установке дополнительных щитков добавлять к нормам таблиц с 27-09-008 по 27-09-011 | 100 шт | 0.1
| Средний разряд работы 3,0 | чел.-ч | 6.9
| Поковки из квадратных заготовок, масса 1,5-4,5 кг | т | 0.0048
146.1 | Знак дорожный на оцинкованной подоснове со световозвращающей пленкой типа А, диаметр круга 700 мм, тип 2.6, 4.1.1-4.7 | шт | 10
147 | Демонтаж дорожных знаков | 100 шт | 0.13
| Средний разряд работы 2,4 | чел.-ч | 2.8119
| Автогидроподъемники, высота подъема 12 м | маш.-ч | 1.3
| Средний разряд машиниста 4,0 | чел.-ч | 1.3
| Автомобили бортовые, грузоподъемность до 5 т | маш.-ч | 0.052
| Средний разряд машиниста 4,0 | чел.-ч | 0.052
| Расчистка участка |  |  |  | Расчистка участка
148 | Валка деревьев с корня без корчевки пня мягколиственных и твердолиственных пород (кроме породы тополь) при диаметре ствола: до 24 см | шт | 2
| Средний разряд работы 3,5 | чел.-ч | 12.4
| Бензин автомобильный АИ-98, АИ-95 | т | 0.0027
149 | Валка деревьев с корня без корчевки пня мягколиственных и твердолиственных пород (кроме породы тополь) при диаметре ствола: до 36 см | шт | 2
| Средний разряд работы 3,5 | чел.-ч | 19.74
| Бензин автомобильный АИ-98, АИ-95 | т | 0.00432
150 | Валка деревьев с корня без корчевки пня мягколиственных и твердолиственных пород (кроме породы тополь) при диаметре ствола: до 48 см | шт | 3
| Средний разряд работы 3,5 | чел.-ч | 40.02
| Бензин автомобильный АИ-98, АИ-95 | т | 0.00876
151 | Корчевка пней твердых пород вручную с засыпкой ям от корчевки в городских условиях, диаметр пня: до 25 см | шт | 2
| Средний разряд работы 2,8 | чел.-ч | 6.98
| Автомобили бортовые, грузоподъемность до 5 т | маш.-ч | 0.48
| Средний разряд машиниста 4,0 | чел.-ч | 0.48
151.1 | Земля растительная | м3 | 0.4
152 | Корчевка пней твердых пород вручную с засыпкой ям от корчевки в городских условиях, диаметр пня: до 35 см | шт | 2
| Средний разряд работы 2,8 | чел.-ч | 10.06
| Автомобили бортовые, грузоподъемность до 5 т | маш.-ч | 0.6
| Средний разряд машиниста 4,0 | чел.-ч | 0.6
152.1 | Земля растительная | м3 | 0.5
153 | Корчевка пней твердых пород вручную с засыпкой ям от корчевки в городских условиях, диаметр пня: до 45 см | шт | 1
| Средний разряд работы 2,8 | чел.-ч | 5.95
| Автомобили бортовые, грузоподъемность до 5 т | маш.-ч | 0.36
| Средний разряд машиниста 4,0 | чел.-ч | 0.36
153.1 | Земля растительная | м3 | 0.3
154 | Корчевка пней твердых пород вручную с засыпкой ям от корчевки в городских условиях, диаметр пня: до 55 см | шт | 2
| Средний разряд работы 2,8 | чел.-ч | 13.78
| Автомобили бортовые, грузоподъемность до 5 т | маш.-ч | 0.82
| Средний разряд машиниста 4,0 | чел.-ч | 0.82
154.1 | Земля растительная | м3 | 0.7
155 | Погрузка группы грузов: Мусор строительный с погрузкой экскаваторами | т | 7.686
156 | Перевозка грузов I класса автомобилями-самосвалами по дорогам с усовершенствованным (асфальтобетонным, цементобетонным, железобетонным, обработанным органическим вяжущим) дорожным покрытием на расстояние: 12 км | 1 т груза | 7.686
157 | Услуги по захоронению отходов | т | 7.686
| Демонтажные работы |  |  |  | Демонтажные работы
158 | Разборка бортовых камней: на бетонном основании | 100 м | 8.585
| Средний разряд работы 3,1 | чел.-ч | 586.0121
| Компрессоры винтовые передвижные с двигателем внутреннего сгорания, давление до 0,7 МПа (7 атм), производительность до 5,4 м3/мин | маш.-ч | 80.699
| Средний разряд машиниста 4,0 | чел.-ч | 80.699
| Молотки отбойные пневматические при работе от передвижных компрессоров | маш.-ч | 242.097
159 | Погрузка группы грузов: Мусор строительный с погрузкой экскаваторами | т | 88.5972
160 | Перевозка грузов I класса автомобилями-самосвалами по дорогам с усовершенствованным (асфальтобетонным, цементобетонным, железобетонным, обработанным органическим вяжущим) дорожным покрытием на расстояние: 12 км | 1 т груза | 88.5972
161 | Услуги по захоронению отходов | т | 88.5972
162 | Срезка поверхностного слоя асфальтобетонных дорожных покрытий на щебне марки по дробимости до 1000 дорожными фрезами при ширине барабана 2000 мм, толщина слоя: до 15 см | 100 м2 | 73.3515
| Средний разряд работы 3,3 | чел.-ч | 105.6262
| Фрезы дорожные холодные самоходные на гусеничном ходу, максимальная ширина фрезерования 2000 мм | маш.-ч | 35.2087
| Средний разряд машиниста 8,0 | чел.-ч | 35.2087
| Машины вакуумные подметально-уборочные, вместимость бункера 7 м3 | маш.-ч | 0.73352
| Средний разряд машиниста 4,0 | чел.-ч | 0.73352
| Машины дорожной службы (машина дорожного мастера), мощность двигателя 80 кВт (109 л.с.) | маш.-ч | 17.6044
| Средний разряд машиниста 4,0 | чел.-ч | 17.6044
| Машины поливомоечные, вместимость цистерны 6 м3 | маш.-ч | 15.4038
| Средний разряд машиниста 4,0 | чел.-ч | 15.4038
| Тракторы с подметальными дорожными щетками, мощность 60 кВт (82 л.с.) | маш.-ч | 35.2087
| Средний разряд машиниста 4,0 | чел.-ч | 35.2087
| Автомобили-самосвалы, грузоподъемность до 15 т | маш.-ч | 93.1564
| Средний разряд машиниста 5,0 | чел.-ч | 93.1564
| Резец поворотный для дорожной фрезы с наконечником из твердого сплава, посадочный диаметр 20 мм, длина 88 мм | шт | 197.9757
| Вода | м3 | 55.0283
163 | Демонтаж металлических ограждений высотой до 1 м | 100 м | 0.2
| Средний разряд работы 3,0 | чел.-ч | 5.906
| Автомобили бортовые, грузоподъемность до 5 т | маш.-ч | 0.06
| Средний разряд машиниста 4,0 | чел.-ч | 0.06
| Электроэнергия | кВт-ч | 0.726
163.1 | Круг алмазный отрезной с профильной сплошной режущей кромкой, диаметр 230 мм, толщина алмазной кромки 2,6 мм, высота алмазной кромки 10 мм | шт | 0.4
164 | Разгрузка группы грузов: Металлические конструкции весом до 1 т | т | 0.25
165 | Перевозка грузов I класса автомобилями-самосвалами по дорогам с усовершенствованным (асфальтобетонным, цементобетонным, железобетонным, обработанным органическим вяжущим) дорожным покрытием на расстояние: 5 км | 1 т груза | 2112.7732
166 | Разработка грунта экскаваторами с погрузкой на автомобили-самосвалы, вместимость ковша 0,65 (0,5-1) м3, группа грунтов: 2 | 1000 м3 | 1.8338
| Средний разряд работы 2,0 | чел.-ч | 18.0445
| Бульдозеры, мощность 79 кВт (108 л.с.) | маш.-ч | 13.0749
| Средний разряд машиниста 6,0 | чел.-ч | 13.0749
| Экскаваторы одноковшовые дизельные на гусеничном ходу, объем ковша 0,65 м3 | маш.-ч | 39.2431
| Средний разряд машиниста 6,0 | чел.-ч | 39.2431
| Щебень из плотных горных пород для строительных работ М 800, фракция 20-40 мм | м3 | 0.073352
167 | Перевозка грузов I класса автомобилями-самосвалами по дорогам с усовершенствованным (асфальтобетонным, цементобетонным, железобетонным, обработанным органическим вяжущим) дорожным покрытием на расстояние: 10 км | 1 т груза | 3209.1281
| Устройство дороги |  |  |  | Устройство дороги
168 | Установка бортовых камней бетонных: при других видах покрытий | 100 м | 8.585
| Средний разряд работы 2,9 | чел.-ч | 599.233
| Краны на автомобильном ходу, грузоподъемность 16 т | маш.-ч | 5.2368
| Средний разряд машиниста 6,0 | чел.-ч | 5.2368
| Автомобили бортовые, грузоподъемность до 5 т | маш.-ч | 0.3434
| Средний разряд машиниста 4,0 | чел.-ч | 0.3434
| Гвозди строительные | т | 0.008585
| Смеси бетонные тяжелого бетона (БСТ), класс В15 (М200) | м3 | 50.6515
| Раствор готовый кладочный, цементный, М100 | м3 | 0.5151
| Доска обрезная хвойных пород, естественной влажности, длина 2-6,5 м, ширина 100-250 мм, толщина 25 мм, сорт II | м3 | 1.4594
168.1 | Камни бортовые бетонные марки БР, БВ, бетон В30 (М400) | м3 | 44.642
169 | Резка бортовых камней: бетонных | 100 резов | 4.26
| Средний разряд работы 4,0 | чел.-ч | 48.2658
| Погрузчики одноковшовые универсальные фронтальные пневмоколесные, номинальная вместимость основного ковша 0,46 м3, грузоподъемность 1 т | маш.-ч | 46.86
| Средний разряд машиниста 4,0 | чел.-ч | 46.86
| Пилы бензиновые отрезные дисковые, мощность до 5 кВт (7 л.с.) | маш.-ч | 46.86
| Вода | м3 | 1.4199
169.1 | Круг алмазный отрезной сегментный, диаметр 350 мм, толщина алмазной кромки 3,2 мм, высота алмазной кромки 8 мм | шт | 17.04
170 | Устройство оснований и покрытий из песчано-гравийных или щебеночно-песчаных смесей: однослойных толщиной 15 см | 1000 м2 | 7.3351
| Средний разряд работы 3,0 | чел.-ч | 217.9273
| Бульдозеры, мощность 79 кВт (108 л.с.) | маш.-ч | 8.8755
| Средний разряд машиниста 6,0 | чел.-ч | 8.8755
| Автогрейдеры среднего типа, мощность 99 кВт (135 л.с.) | маш.-ч | 9.389
| Средний разряд машиниста 6,0 | чел.-ч | 9.389
| Катки самоходные гладкие вибрационные, масса 8 т | маш.-ч | 63.0823
| Средний разряд машиниста 5,0 | чел.-ч | 63.0823
| Катки самоходные гладкие вибрационные, масса 13 т | маш.-ч | 37.8494
| Средний разряд машиниста 6,0 | чел.-ч | 37.8494
| Катки самоходные гладкие вибрационные, масса 14 т | маш.-ч | 21.2719
| Средний разряд машиниста 6,0 | чел.-ч | 21.2719
| Машины поливомоечные, вместимость цистерны 6 м3 | маш.-ч | 13.35
| Средний разряд машиниста 4,0 | чел.-ч | 13.35
| Вода | м3 | 183.3787
170.1 | Смесь щебеночно-песчаная готовая, щебень из плотных горных пород М 1000, номер смеси С5, размер зерен 0-40 мм | м3 | 2310.5723
171 | На каждый 1 см изменения толщины слоя добавлять или исключать к нормам с 27-04-003-05 по 27-04-003-07 | 1000 м2 | 73.3515
| Катки самоходные гладкие вибрационные, масса 8 т | маш.-ч | 16.8708
| Средний разряд машиниста 5,0 | чел.-ч | 16.8708
| Катки самоходные гладкие вибрационные, масса 13 т | маш.-ч | 7.3351
| Средний разряд машиниста 6,0 | чел.-ч | 7.3351
| Катки самоходные гладкие вибрационные, масса 14 т | маш.-ч | 9.5357
| Средний разряд машиниста 6,0 | чел.-ч | 9.5357
| Смесь песчано-гравийная, щебеночно-песчаная и т.п. | м3 | 0
172 | Подгрунтовочные работы путем розлива битумной эмульсии с применением автогудронатора | т | 5.8681
| Автогудронаторы, емкость цистерны 6000 л | маш.-ч | 1.0563
| Средний разряд машиниста 4,5 | чел.-ч | 2.1125
| Эмульсия битумно-дорожная | т | 6.0442
173 | Устройство покрытия из горячих асфальтобетонных смесей асфальтоукладчиками второго типоразмера, толщина слоя 4 см | 1000 м2 | 7.3351
| Средний разряд работы 3,2 | чел.-ч | 153.0112
| Лебедки ручные и рычажные тяговым усилием до 9,81 кН (1 т) | маш.-ч | 17.8978
| Погрузчики одноковшовые универсальные фронтальные пневмоколесные, номинальная вместимость основного ковша 2,6 м3, грузоподъемность 5 т | маш.-ч | 4.0343
| Средний разряд машиниста 5,0 | чел.-ч | 4.0343
| Асфальтоукладчики гусеничные, максимальная ширина укладки 5 м, скорость укладки до 30 м/мин, производительность 350 т/ч | маш.-ч | 14.9637
| Средний разряд машиниста 7,0 | чел.-ч | 14.9637
| Катки самоходные гладкие вибрационные, масса 10 т | маш.-ч | 15.6972
| Средний разряд машиниста 5,0 | чел.-ч | 15.6972
| Катки самоходные гладкие вибрационные, масса 7 т | маш.-ч | 11.0761
| Средний разряд машиниста 5,0 | чел.-ч | 11.0761
| Катки самоходные пневмоколесные статические, масса 12 т | маш.-ч | 18.998
| Средний разряд машиниста 6,0 | чел.-ч | 18.998
| Катки самоходные гладкие вибрационные, масса 14 т | маш.-ч | 7.1151
| Средний разряд машиниста 6,0 | чел.-ч | 7.1151
| Нарезчики швов, максимальная глубина резки 240 мм, мощность 17,7 кВт (24 л.с.) | маш.-ч | 11.1494
| Перегружатели асфальтовой смеси, емкость бункера до 25 т | маш.-ч | 14.9637
| Средний разряд машиниста 8,0 | чел.-ч | 14.9637
| Разогреватели швов инфракрасные | маш.-ч | 14.9637
| Машины поливомоечные, вместимость цистерны 6 м3 | маш.-ч | 22.739
| Средний разряд машиниста 4,0 | чел.-ч | 22.739
| Спецавтомобили-вездеходы, грузоподъемность до 1,5 т | маш.-ч | 1.467
| Средний разряд машиниста 5,0 | чел.-ч | 1.467
| Компрессоры передвижные, давление 2 МПа (20 атм), производительность 60 м3/мин | маш.-ч | 27.2134
| Средний разряд машиниста 6,0 | чел.-ч | 27.2134
| Молотки отбойные пневматические при работе от передвижных компрессоров | маш.-ч | 8.4354
| Эмульсия битумно-дорожная | т | 0.029341
| Вода водопроводная | м3 | 150.5173
| Шнур полиамидный крученый, диаметр 2 мм | т | 0.017604
| Болты анкерные | т | 0.088022
| Круг алмазный отрезной сегментный, диаметр 350 мм, толщина алмазной кромки 3,2 мм, высота алмазной кромки 8 мм | шт | 5.7361
| Поковки из квадратных заготовок, масса 1,5-4,5 кг | т | 0.0058681
| Сталь арматурная горячекатаная гладкая, класс A-I, диаметр 6-22 мм | т | 0.0058681
173.1 | Смеси асфальтобетонные А 22 НТ на БНД | т | 702.9274
174 | При изменении толщины покрытия на 0,5 см добавлять или исключать: к норме 27-06-029-01 | 1000 м2 | 44.0109
| Средний разряд работы 3,8 | чел.-ч | 15.4038
| Погрузчики одноковшовые универсальные фронтальные пневмоколесные, номинальная вместимость основного ковша 2,6 м3, грузоподъемность 5 т | маш.-ч | 4.8412
| Средний разряд машиниста 5,0 | чел.-ч | 4.8412
| Асфальтоукладчики гусеничные, максимальная ширина укладки 5 м, скорость укладки до 30 м/мин, производительность 350 т/ч | маш.-ч | 4.4011
| Средний разряд машиниста 7,0 | чел.-ч | 4.4011
| Перегружатели асфальтовой смеси, емкость бункера до 25 т | маш.-ч | 4.4011
| Средний разряд машиниста 8,0 | чел.-ч | 4.4011
| Разогреватели швов инфракрасные | маш.-ч | 4.4011
| Машины поливомоечные, вместимость цистерны 6 м3 | маш.-ч | 4.4011
| Средний разряд машиниста 4,0 | чел.-ч | 4.4011
| Компрессоры передвижные, давление 2 МПа (20 атм), производительность 60 м3/мин | маш.-ч | 2.6407
| Средний разряд машиниста 6,0 | чел.-ч | 2.6407
| Эмульсия битумно-дорожная | т | 0.044011
| Вода водопроводная | м3 | 19.3648
174.1 | Смеси асфальтобетонные А 22 НТ на БНД | т | 527.2506
175 | Подгрунтовочные работы путем розлива битумной эмульсии с применением автогудронатора | т | 2.2005
| Автогудронаторы, емкость цистерны 6000 л | маш.-ч | 0.3961
| Средний разряд машиниста 4,5 | чел.-ч | 0.7922
| Эмульсия битумно-дорожная | т | 2.2666
176 | Устройство покрытия из горячих асфальтобетонных смесей асфальтоукладчиками второго типоразмера, толщина слоя 4 см | 1000 м2 | 7.3351
| Средний разряд работы 3,2 | чел.-ч | 153.0112
| Лебедки ручные и рычажные тяговым усилием до 9,81 кН (1 т) | маш.-ч | 17.8978
| Погрузчики одноковшовые универсальные фронтальные пневмоколесные, номинальная вместимость основного ковша 2,6 м3, грузоподъемность 5 т | маш.-ч | 4.0343
| Средний разряд машиниста 5,0 | чел.-ч | 4.0343
| Асфальтоукладчики гусеничные, максимальная ширина укладки 5 м, скорость укладки до 30 м/мин, производительность 350 т/ч | маш.-ч | 14.9637
| Средний разряд машиниста 7,0 | чел.-ч | 14.9637
| Катки самоходные гладкие вибрационные, масса 10 т | маш.-ч | 15.6972
| Средний разряд машиниста 5,0 | чел.-ч | 15.6972
| Катки самоходные гладкие вибрационные, масса 7 т | маш.-ч | 11.0761
| Средний разряд машиниста 5,0 | чел.-ч | 11.0761
| Катки самоходные пневмоколесные статические, масса 12 т | маш.-ч | 18.998
| Средний разряд машиниста 6,0 | чел.-ч | 18.998
| Катки самоходные гладкие вибрационные, масса 14 т | маш.-ч | 7.1151
| Средний разряд машиниста 6,0 | чел.-ч | 7.1151
| Нарезчики швов, максимальная глубина резки 240 мм, мощность 17,7 кВт (24 л.с.) | маш.-ч | 11.1494
| Перегружатели асфальтовой смеси, емкость бункера до 25 т | маш.-ч | 14.9637
| Средний разряд машиниста 8,0 | чел.-ч | 14.9637
| Разогреватели швов инфракрасные | маш.-ч | 14.9637
| Машины поливомоечные, вместимость цистерны 6 м3 | маш.-ч | 22.739
| Средний разряд машиниста 4,0 | чел.-ч | 22.739
| Спецавтомобили-вездеходы, грузоподъемность до 1,5 т | маш.-ч | 1.467
| Средний разряд машиниста 5,0 | чел.-ч | 1.467
| Компрессоры передвижные, давление 2 МПа (20 атм), производительность 60 м3/мин | маш.-ч | 27.2134
| Средний разряд машиниста 6,0 | чел.-ч | 27.2134
| Молотки отбойные пневматические при работе от передвижных компрессоров | маш.-ч | 8.4354
| Эмульсия битумно-дорожная | т | 0.029341
| Вода водопроводная | м3 | 150.5173
| Шнур полиамидный крученый, диаметр 2 мм | т | 0.017604
| Болты анкерные | т | 0.088022
| Круг алмазный отрезной сегментный, диаметр 350 мм, толщина алмазной кромки 3,2 мм, высота алмазной кромки 8 мм | шт | 5.7361
| Поковки из квадратных заготовок, масса 1,5-4,5 кг | т | 0.0058681
| Сталь арматурная горячекатаная гладкая, класс A-I, диаметр 6-22 мм | т | 0.0058681
176.1 | Смеси асфальтобетонные щебеночно-мастичные ЩМА-16 | т | 703.5142
177 | При изменении толщины покрытия на 0,5 см добавлять или исключать: к норме 27-06-029-01 | 1000 м2 | 14.6703
| Средний разряд работы 3,8 | чел.-ч | 5.1346
| Погрузчики одноковшовые универсальные фронтальные пневмоколесные, номинальная вместимость основного ковша 2,6 м3, грузоподъемность 5 т | маш.-ч | 1.6137
| Средний разряд машиниста 5,0 | чел.-ч | 1.6137
| Асфальтоукладчики гусеничные, максимальная ширина укладки 5 м, скорость укладки до 30 м/мин, производительность 350 т/ч | маш.-ч | 1.467
| Средний разряд машиниста 7,0 | чел.-ч | 1.467
| Перегружатели асфальтовой смеси, емкость бункера до 25 т | маш.-ч | 1.467
| Средний разряд машиниста 8,0 | чел.-ч | 1.467
| Разогреватели швов инфракрасные | маш.-ч | 1.467
| Машины поливомоечные, вместимость цистерны 6 м3 | маш.-ч | 1.467
| Средний разряд машиниста 4,0 | чел.-ч | 1.467
| Компрессоры передвижные, давление 2 МПа (20 атм), производительность 60 м3/мин | маш.-ч | 0.88022
| Средний разряд машиниста 6,0 | чел.-ч | 0.88022
| Эмульсия битумно-дорожная | т | 0.01467
| Вода водопроводная | м3 | 6.4549
177.1 | Смеси асфальтобетонные щебеночно-мастичные ЩМА-16 | т | 175.8969
178 | Регулирование высотного положения крышек колодцев с подъемом на высоту: свыше 10 до 18 см | шт | 14
| Средний разряд работы 2,5 | чел.-ч | 30.8
| Автомобили бортовые, грузоподъемность до 5 т | маш.-ч | 1.12
| Средний разряд машиниста 4,0 | чел.-ч | 1.12
178.1 | Раствор готовый кладочный, цементный, М200 | м3 | 0.154
178.2 | Кольца опорные железобетонные, объем до 0,1 м3, бетон В15, расход арматуры от 50 до 100 кг/м3 | м3 | 0.28
178.3 | Кольца опорные железобетонные, объем до 0,1 м3, бетон В15, расход арматуры до 50 кг/м3 | м3 | 0.56
| Парковка площадью 468 м2, ул. Октябрьская, 209 |  |  |  | Парковка площадью 468 м2, ул. Октябрьская, 209
179 | Разборка бортовых камней: на бетонном основании | 100 м | 0.89
| Средний разряд работы 3,1 | чел.-ч | 60.7514
| Компрессоры винтовые передвижные с двигателем внутреннего сгорания, давление до 0,7 МПа (7 атм), производительность до 5,4 м3/мин | маш.-ч | 8.366
| Средний разряд машиниста 4,0 | чел.-ч | 8.366
| Молотки отбойные пневматические при работе от передвижных компрессоров | маш.-ч | 25.098
180 | Погрузка группы грузов: Мусор строительный с погрузкой экскаваторами | т | 9.1848
181 | Перевозка грузов I класса автомобилями-самосвалами по дорогам с усовершенствованным (асфальтобетонным, цементобетонным, железобетонным, обработанным органическим вяжущим) дорожным покрытием на расстояние: 12 км | 1 т груза | 9.1848
182 | Услуги по захоронению отходов | т | 9.1848
183 | Срезка поверхностного слоя асфальтобетонных дорожных покрытий на щебне марки по дробимости до 1000 дорожными фрезами при ширине барабана 2000 мм, толщина слоя: до 10 см | 100 м2 | 4.68
| Средний разряд работы 3,3 | чел.-ч | 4.6332
| Фрезы дорожные холодные самоходные на гусеничном ходу, максимальная ширина фрезерования 2000 мм | маш.-ч | 1.5444
| Средний разряд машиниста 8,0 | чел.-ч | 1.5444
| Машины вакуумные подметально-уборочные, вместимость бункера 7 м3 | маш.-ч | 0.0468
| Средний разряд машиниста 4,0 | чел.-ч | 0.0468
| Машины дорожной службы (машина дорожного мастера), мощность двигателя 80 кВт (109 л.с.) | маш.-ч | 0.7956
| Средний разряд машиниста 4,0 | чел.-ч | 0.7956
| Машины поливомоечные, вместимость цистерны 6 м3 | маш.-ч | 0.7956
| Средний разряд машиниста 4,0 | чел.-ч | 0.7956
| Тракторы с подметальными дорожными щетками, мощность 60 кВт (82 л.с.) | маш.-ч | 1.5444
| Средний разряд машиниста 4,0 | чел.-ч | 1.5444
| Автомобили-самосвалы, грузоподъемность до 15 т | маш.-ч | 4.0716
| Средний разряд машиниста 5,0 | чел.-ч | 4.0716
| Резец поворотный для дорожной фрезы с наконечником из твердого сплава, посадочный диаметр 20 мм, длина 88 мм | шт | 7.3944
| Вода | м3 | 2.5726
184 | Перевозка грузов I класса автомобилями-самосвалами по дорогам с усовершенствованным (асфальтобетонным, цементобетонным, железобетонным, обработанным органическим вяжущим) дорожным покрытием на расстояние: 5 км | 1 т груза | 89.856
185 | Разработка грунта экскаваторами с погрузкой на автомобили-самосвалы, вместимость ковша 0,65 (0,5-1) м3, группа грунтов: 2 | 1000 м3 | 0.0936
| Средний разряд работы 2,0 | чел.-ч | 0.92102
| Бульдозеры, мощность 79 кВт (108 л.с.) | маш.-ч | 0.66737
| Средний разряд машиниста 6,0 | чел.-ч | 0.66737
| Экскаваторы одноковшовые дизельные на гусеничном ходу, объем ковша 0,65 м3 | маш.-ч | 2.003
| Средний разряд машиниста 6,0 | чел.-ч | 2.003
| Щебень из плотных горных пород для строительных работ М 800, фракция 20-40 мм | м3 | 0.003744
186 | Перевозка грузов I класса автомобилями-самосвалами по дорогам с усовершенствованным (асфальтобетонным, цементобетонным, железобетонным, обработанным органическим вяжущим) дорожным покрытием на расстояние: 10 км | 1 т груза | 163.8
187 | Установка бортовых камней бетонных: при других видах покрытий | 100 м | 0.89
| Средний разряд работы 2,9 | чел.-ч | 62.122
| Краны на автомобильном ходу, грузоподъемность 16 т | маш.-ч | 0.5429
| Средний разряд машиниста 6,0 | чел.-ч | 0.5429
| Автомобили бортовые, грузоподъемность до 5 т | маш.-ч | 0.0356
| Средний разряд машиниста 4,0 | чел.-ч | 0.0356
| Гвозди строительные | т | 0.00089
| Смеси бетонные тяжелого бетона (БСТ), класс В15 (М200) | м3 | 5.251
| Раствор готовый кладочный, цементный, М100 | м3 | 0.0534
| Доска обрезная хвойных пород, естественной влажности, длина 2-6,5 м, ширина 100-250 мм, толщина 25 мм, сорт II | м3 | 0.1513
187.1 | Камни бортовые бетонные марки БР, БВ, бетон В30 (М400) | м3 | 4.628
188 | Резка бортовых камней: бетонных | 100 резов | 0.22
| Средний разряд работы 4,0 | чел.-ч | 2.4926
| Погрузчики одноковшовые универсальные фронтальные пневмоколесные, номинальная вместимость основного ковша 0,46 м3, грузоподъемность 1 т | маш.-ч | 2.42
| Средний разряд машиниста 4,0 | чел.-ч | 2.42
| Пилы бензиновые отрезные дисковые, мощность до 5 кВт (7 л.с.) | маш.-ч | 2.42
| Вода | м3 | 0.073326
| Круг алмазный отрезной сегментный, диаметр 350 мм, толщина алмазной кромки 3,2 мм, высота алмазной кромки 8 мм | шт | 0
188.1 | Круг алмазный отрезной сегментный, диаметр 350 мм, толщина алмазной кромки 3,2 мм, высота алмазной кромки 8 мм | шт | 0.88
189 | Устройство оснований и покрытий из песчано-гравийных или щебеночно-песчаных смесей: однослойных толщиной 15 см | 1000 м2 | 0.468
| Средний разряд работы 3,0 | чел.-ч | 13.9043
| Бульдозеры, мощность 79 кВт (108 л.с.) | маш.-ч | 0.56628
| Средний разряд машиниста 6,0 | чел.-ч | 0.56628
| Автогрейдеры среднего типа, мощность 99 кВт (135 л.с.) | маш.-ч | 0.59904
| Средний разряд машиниста 6,0 | чел.-ч | 0.59904
| Катки самоходные гладкие вибрационные, масса 8 т | маш.-ч | 4.0248
| Средний разряд машиниста 5,0 | чел.-ч | 4.0248
| Катки самоходные гладкие вибрационные, масса 13 т | маш.-ч | 2.4149
| Средний разряд машиниста 6,0 | чел.-ч | 2.4149
| Катки самоходные гладкие вибрационные, масса 14 т | маш.-ч | 1.3572
| Средний разряд машиниста 6,0 | чел.-ч | 1.3572
| Машины поливомоечные, вместимость цистерны 6 м3 | маш.-ч | 0.85176
| Средний разряд машиниста 4,0 | чел.-ч | 0.85176
| Вода | м3 | 11.7
189.1 | Смесь щебеночно-песчаная готовая, щебень из плотных горных пород М 1000, номер смеси С5, размер зерен 0-40 мм | м3 | 117.936
190 | На каждый 1 см изменения толщины слоя добавлять или исключать к нормам с 27-04-003-05 по 27-04-003-07 | 1000 м2 | 2.34
| Катки самоходные гладкие вибрационные, масса 8 т | маш.-ч | 0.5382
| Средний разряд машиниста 5,0 | чел.-ч | 0.5382
| Катки самоходные гладкие вибрационные, масса 13 т | маш.-ч | 0.234
| Средний разряд машиниста 6,0 | чел.-ч | 0.234
| Катки самоходные гладкие вибрационные, масса 14 т | маш.-ч | 0.3042
| Средний разряд машиниста 6,0 | чел.-ч | 0.3042
| Смесь песчано-гравийная, щебеночно-песчаная и т.п. | м3 | 0
191 | Подгрунтовочные работы путем розлива битумной эмульсии с применением автогудронатора | т | 0.3744
| Автогудронаторы, емкость цистерны 6000 л | маш.-ч | 0.067392
| Средний разряд машиниста 4,5 | чел.-ч | 0.13478
| Эмульсия битумно-дорожная | т | 0.38563
192 | Устройство покрытия из горячих асфальтобетонных смесей асфальтоукладчиками второго типоразмера, толщина слоя 4 см | 1000 м2 | 0.468
| Средний разряд работы 3,2 | чел.-ч | 9.7625
| Лебедки ручные и рычажные тяговым усилием до 9,81 кН (1 т) | маш.-ч | 1.1419
| Погрузчики одноковшовые универсальные фронтальные пневмоколесные, номинальная вместимость основного ковша 2,6 м3, грузоподъемность 5 т | маш.-ч | 0.2574
| Средний разряд машиниста 5,0 | чел.-ч | 0.2574
| Асфальтоукладчики гусеничные, максимальная ширина укладки 5 м, скорость укладки до 30 м/мин, производительность 350 т/ч | маш.-ч | 0.95472
| Средний разряд машиниста 7,0 | чел.-ч | 0.95472
| Катки самоходные гладкие вибрационные, масса 10 т | маш.-ч | 1.0015
| Средний разряд машиниста 5,0 | чел.-ч | 1.0015
| Катки самоходные гладкие вибрационные, масса 7 т | маш.-ч | 0.70668
| Средний разряд машиниста 5,0 | чел.-ч | 0.70668
| Катки самоходные пневмоколесные статические, масса 12 т | маш.-ч | 1.2121
| Средний разряд машиниста 6,0 | чел.-ч | 1.2121
| Катки самоходные гладкие вибрационные, масса 14 т | маш.-ч | 0.45396
| Средний разряд машиниста 6,0 | чел.-ч | 0.45396
| Нарезчики швов, максимальная глубина резки 240 мм, мощность 17,7 кВт (24 л.с.) | маш.-ч | 0.71136
| Перегружатели асфальтовой смеси, емкость бункера до 25 т | маш.-ч | 0.95472
| Средний разряд машиниста 8,0 | чел.-ч | 0.95472
| Разогреватели швов инфракрасные | маш.-ч | 0.95472
| Машины поливомоечные, вместимость цистерны 6 м3 | маш.-ч | 1.4508
| Средний разряд машиниста 4,0 | чел.-ч | 1.4508
| Спецавтомобили-вездеходы, грузоподъемность до 1,5 т | маш.-ч | 0.0936
| Средний разряд машиниста 5,0 | чел.-ч | 0.0936
| Компрессоры передвижные, давление 2 МПа (20 атм), производительность 60 м3/мин | маш.-ч | 1.7363
| Средний разряд машиниста 6,0 | чел.-ч | 1.7363
| Молотки отбойные пневматические при работе от передвижных компрессоров | маш.-ч | 0.5382
| Эмульсия битумно-дорожная | т | 0.001872
| Вода водопроводная | м3 | 9.6034
| Шнур полиамидный крученый, диаметр 2 мм | т | 0.0011232
| Болты анкерные | т | 0.005616
| Круг алмазный отрезной сегментный, диаметр 350 мм, толщина алмазной кромки 3,2 мм, высота алмазной кромки 8 мм | шт | 0.36598
| Поковки из квадратных заготовок, масса 1,5-4,5 кг | т | 0.0003744
| Сталь арматурная горячекатаная гладкая, класс A-I, диаметр 6-22 мм | т | 0.0003744
192.1 | Смеси асфальтобетонные А 16 ВН на БНД | т | 44.942
193 | При изменении толщины покрытия на 0,5 см добавлять или исключать: к норме 27-06-029-01 | 1000 м2 | 3.744
| Средний разряд работы 3,8 | чел.-ч | 1.3104
| Погрузчики одноковшовые универсальные фронтальные пневмоколесные, номинальная вместимость основного ковша 2,6 м3, грузоподъемность 5 т | маш.-ч | 0.41184
| Средний разряд машиниста 5,0 | чел.-ч | 0.41184
| Асфальтоукладчики гусеничные, максимальная ширина укладки 5 м, скорость укладки до 30 м/мин, производительность 350 т/ч | маш.-ч | 0.3744
| Средний разряд машиниста 7,0 | чел.-ч | 0.3744
| Перегружатели асфальтовой смеси, емкость бункера до 25 т | маш.-ч | 0.3744
| Средний разряд машиниста 8,0 | чел.-ч | 0.3744
| Разогреватели швов инфракрасные | маш.-ч | 0.3744
| Машины поливомоечные, вместимость цистерны 6 м3 | маш.-ч | 0.3744
| Средний разряд машиниста 4,0 | чел.-ч | 0.3744
| Компрессоры передвижные, давление 2 МПа (20 атм), производительность 60 м3/мин | маш.-ч | 0.22464
| Средний разряд машиниста 6,0 | чел.-ч | 0.22464
| Эмульсия битумно-дорожная | т | 0.003744
| Вода водопроводная | м3 | 1.6474
193.1 | Смеси асфальтобетонные А 16 ВН на БНД | т | 44.928
| Дорожные знаки и разметка |  |  |  | Дорожные знаки и разметка
| Дорожные знаки |  |  |  | Дорожные знаки
194 | Установка дорожных знаков бесфундаментных: на металлических стойках | 100 шт | 0.16
| Средний разряд работы 3,0 | чел.-ч | 51.2
| Машины бурильно-крановые на базе трактора на гусеничном ходу мощностью 93 кВт (126 л.с.), глубина бурения до 5 м, диаметр скважин до 800 мм | маш.-ч | 1.76
| Средний разряд машиниста 5,0 | чел.-ч | 1.76
| Краны на автомобильном ходу, грузоподъемность 16 т | маш.-ч | 0.2432
| Средний разряд машиниста 6,0 | чел.-ч | 0.2432
| Автомобили бортовые, грузоподъемность до 5 т | маш.-ч | 0.3216
| Средний разряд машиниста 4,0 | чел.-ч | 0.3216
| Болты стальные с шестигранной головкой, диаметр резьбы М8 (М10, М12, М14), длина 16-160 мм | т | 0.00768
| Грунтовка В-КФ-093 | т | 0.003096
| Эмаль ПФ-115 | т | 0.0008992
| Растворитель Р-4А | т | 0.0005408
|  | шт | 16
194.1 | Стойка (опора) металлическая для дорожных знаков, окрашенная, диаметр 76 мм, толщина стенки 3 мм, высота 5000 мм | шт | 16
195 | При установке дополнительных щитков добавлять к нормам таблиц с 27-09-008 по 27-09-011 | 100 шт | 0.14
| Средний разряд работы 3,0 | чел.-ч | 9.66
| Поковки из квадратных заготовок, масса 1,5-4,5 кг | т | 0.00672
| Знаки дорожные | шт | 14
196 | Знак дорожный на оцинкованной подоснове со световозвращающей пленкой типа А, размеры 900х900х900 мм, тип 1.1, 1.2, 1.5-1.33, 2.3.1-2.3.7, 2.4 | шт | 3
197 | Знак дорожный на оцинкованной подоснове со световозвращающей пленкой типа А, размеры 700х700 мм, тип 2.1, 2.2, 2.7, 5.5, 5.6, 5.8-5.14, 5.15.2-5.15.6, 5.19.1, 5.19.2, 5.20, 6.2, 6.3.1, 6.3.2, 6.4-6.7, 6.8.1-6.8.3, 8.1.2, 8.13 | шт | 3
198 | Знак дорожный на оцинкованной подоснове со световозвращающей пленкой типа А, диаметр круга 900 мм, тип 3.1-3.9, 3.11-3.33 | шт | 2
199 | Знак дорожный на оцинкованной подоснове со световозвращающей пленкой типа А, размеры 900х1800 мм, тип 5.15.1, 5.15.7, 5.15.8 | шт | 1
200 | Знак дорожный на оцинкованной подоснове со световозвращающей пленкой типа А, размеры 900х900 мм, тип 5.5, 5.6, 5.8-5.14, 5.15.2-5.15.6, 5.19.1, 5.19.2, 5.20, 6.2, 6.3.1, 6.3.2, 6.4, 6.8.1-6.8.3 | шт | 11
201 | Знак дорожный на оцинкованной подоснове со световозвращающей пленкой типа А, размеры 450х1350 мм, тип 6.14.2, 6.16, 6.18.1-6.18.3 | шт | 4
202 | Знак дорожный на оцинкованной подоснове со световозвращающей пленкой типа А, размеры 450х900 мм, тип 8.1.1, 8.1.3-8.12, 8.14-8.21.3 | шт | 6
| Растяжка дорожных знаков |  |  |  | Растяжка дорожных знаков
203 | Установка дорожных знаков на металлических рамных конструкциях: П-образных | т | 0.45118
| Средний разряд работы 4,1 | чел.-ч | 8.7348
| Машины бурильно-крановые на автомобильном ходу, диаметр бурения до 800 мм, глубина бурения до 5 м | маш.-ч | 0.036094
| Средний разряд машиниста 5,0 | чел.-ч | 0.036094
| Краны на автомобильном ходу, грузоподъемность 16 т | маш.-ч | 0.62263
| Средний разряд машиниста 6,0 | чел.-ч | 0.62263
| Вибраторы поверхностные | маш.-ч | 0.13987
| Автомобили бортовые, грузоподъемность до 5 т | маш.-ч | 0.16242
| Средний разряд машиниста 4,0 | чел.-ч | 0.16242
| Электростанции передвижные, мощность 2 кВт | маш.-ч | 0.13987
| Средний разряд машиниста 4,0 | чел.-ч | 0.13987
| Агрегаты сварочные с двигателем внутреннего сгорания для ручной дуговой сварки, сварочный ток до 400 А, количество постов 1 | маш.-ч | 0.79859
| Электроды сварочные для сварки низколегированных и углеродистых сталей УОНИ 13/45, Э42А, диаметр 4-5 мм | кг | 0.1534
| Поковки из квадратных заготовок, масса 1,5-4,5 кг | т | 0.01044
| Доска обрезная хвойных пород, естественной влажности, длина 2-6,5 м, ширина 100-250 мм, толщина 25 мм, сорт III | м3 | 0.013535
| Грунтовка ГФ-021 | т | 0.0005324
| Краска масляная МА-0115, мумия, сурик железный | кг | 0.1534
| Олифа комбинированная для отделочных работ внутри помещений | т | 0.0006542
| Уайт-спирит | кг | 0.094748
| Знаки дорожные | шт | 0
203.1 | Смеси бетонные тяжелого бетона (БСТ), класс В15 (М200) | м3 | 1
203.2 | Опора стальная рамная для крепления дорожных знаков, щитов, светофоров, марка РМП, РМТ, масса от 1 до 4 т | т | 0.45118
| Арматура | т | 0
204 | Трос продольно-несущий | км | 0.024
| Средний разряд работы 3,7 | чел.-ч | 0.7176
| Краны на автомобильном ходу, грузоподъемность 16 т | маш.-ч | 0.006816
| Средний разряд машиниста 6,0 | чел.-ч | 0.006816
| Подъемники телескопические самоходные, рабочая высота 26 м, грузоподъемность 250 кг | маш.-ч | 0.036
| Средний разряд машиниста 6,0 | чел.-ч | 0.036
| Автомобили бортовые, грузоподъемность до 5 т | маш.-ч | 0.006816
| Средний разряд машиниста 4,0 | чел.-ч | 0.006816
205 | Трос грозозащитный стальной двойной свивки типа ТК из проволоки плакированной алюминием, механическая прочность на разрыв 87 кН, диаметр 11,1 мм | м | 24
206 | Оттяжка фиксирующая на 1-2 ветви подвески | шт | 1
| Средний разряд работы 4,8 | чел.-ч | 6.31
| Автомотрисы для работы на контактной сети с изолированной монтажной площадкой и крановой установкой, оснащенной съемными люльками | маш.-ч | 0.82
| Средний разряд машиниста 6,5 | чел.-ч | 1.64
| Серьга Ср-4,5 075 | шт | 2.06
| Скобы для проводов КС-061 | 100 шт | 0.0412
| Зажим клиновой для серьги с клином КС-035 | шт | 2.06
| Зажим с ушком (тип 3У) КС-040 | шт | 1.03
| Зажим струновой КС-046-2 (КС-330) | шт | 2.06
| Зажим фиксирующий КС-049-5 (КС-329) | шт | 2.06
| Коуши для медных проводов КС-063 | 100 шт | 0.0412
| Ушко однолапчатое КС-012 | шт | 2.06
| Фиксатор дополнительный КС-109, оцинкованный | шт | 2.06
| Замки КС-078 | 100 шт | 0.0206
207 | Знак дорожный на оцинкованной подоснове со световозвращающей пленкой типа А, размеры 900х900 мм, тип 5.5, 5.6, 5.8-5.14, 5.15.2-5.15.6, 5.19.1, 5.19.2, 5.20, 6.2, 6.3.1, 6.3.2, 6.4, 6.8.1-6.8.3 | шт | 3
| Дорожная разметка |  |  |  | Дорожная разметка
208 | Нанесение линии горизонтальной дорожной разметки краской со световозвращающими элементами на дорожное покрытие (асфальт, поверхностная обработка) | 100 м2 | 4.26
| Средний разряд работы 4,0 | чел.-ч | 7.5402
| Машины дорожной службы (машина дорожного мастера), мощность двигателя 80 кВт (109 л.с.) | маш.-ч | 3.6636
| Средний разряд машиниста 4,0 | чел.-ч | 3.6636
| Машины разметочные на базе автомобиля для нанесения краски со световозвращающими элементами, вместимость бака для краски 650 кг, для стеклошариков 160 кг | маш.-ч | 3.4932
| Средний разряд машиниста 6,0 | чел.-ч | 6.9864
| Машины поливомоечные, вместимость цистерны 6 м3 | маш.-ч | 2.8968
| Средний разряд машиниста 4,0 | чел.-ч | 2.8968
208.1 | Краска для дорожной разметки автомобильных дорог, суспензия пигментов и наполнителей в акриловом сополимере с модифицирующими добавками, цвет белый | кг | 234.3
208.2 | Стеклошарики световозвращающие для посыпки разметочных красок, фракция 400-800 мкм | т | 0.1491
| Устранение мест пучинообразования |  |  |  | Устранение мест пучинообразования
209 | Разработка грунта экскаваторами с погрузкой на автомобили-самосвалы, группа грунтов: 2 | 1000 м3 | 0.55015
| Средний разряд работы 2,0 | чел.-ч | 5.4135
| Бульдозеры, мощность 79 кВт (108 л.с.) | маш.-ч | 3.9226
| Средний разряд машиниста 6,0 | чел.-ч | 3.9226
| Экскаваторы одноковшовые дизельные на гусеничном ходу, объем ковша 0,65 м3 | маш.-ч | 11.7732
| Средний разряд машиниста 6,0 | чел.-ч | 11.7732
| Щебень из плотных горных пород для строительных работ М 800, фракция 20-40 мм | м3 | 0.022006
210 | Перевозка грузов I класса автомобилями-самосвалами по дорогам с усовершенствованным (асфальтобетонным, цементобетонным, железобетонным, обработанным органическим вяжущим) дорожным покрытием на расстояние: 10 км | 1 т груза | 962.7625
211 | Устройство подстилающих и выравнивающих слоев оснований: из щебня | 100 м3 | 1.6504
| Средний разряд работы 2,3 | чел.-ч | 35.6497
| Бульдозеры, мощность 79 кВт (108 л.с.) | маш.-ч | 4.2747
| Средний разряд машиниста 6,0 | чел.-ч | 4.2747
| Автогрейдеры среднего типа, мощность 99 кВт (135 л.с.) | маш.-ч | 3.796
| Средний разряд машиниста 6,0 | чел.-ч | 3.796
| Погрузчики одноковшовые универсальные фронтальные пневмоколесные, номинальная вместимость основного ковша 2,6 м3, грузоподъемность 5 т | маш.-ч | 4.0601
| Средний разряд машиниста 5,0 | чел.-ч | 4.0601
| Катки самоходные пневмоколесные статические, масса 30 т | маш.-ч | 20.152
| Средний разряд машиниста 6,0 | чел.-ч | 20.152
| Машины поливомоечные, вместимость цистерны 6 м3 | маш.-ч | 1.7165
| Средний разряд машиниста 4,0 | чел.-ч | 1.7165
| Вода | м3 | 11.5532
211.1 | Камень бутовый М 400, размер от 70 до 1000 мм | м3 | 207.9567
212 | Устройство подстилающих и выравнивающих слоев оснований: из песчано-гравийной смеси, дресвы | 100 м3 | 3.851
| Средний разряд работы 2,3 | чел.-ч | 55.4551
| Автогрейдеры среднего типа, мощность 99 кВт (135 л.с.) | маш.-ч | 7.4325
| Средний разряд машиниста 6,0 | чел.-ч | 7.4325
| Погрузчики одноковшовые универсальные фронтальные пневмоколесные, номинальная вместимость основного ковша 2,6 м3, грузоподъемность 5 т | маш.-ч | 18.331
| Средний разряд машиниста 5,0 | чел.-ч | 18.331
| Катки самоходные пневмоколесные статические, масса 30 т | маш.-ч | 27.2654
| Средний разряд машиниста 6,0 | чел.-ч | 27.2654
| Машины поливомоечные, вместимость цистерны 6 м3 | маш.-ч | 4.0051
| Средний разряд машиниста 4,0 | чел.-ч | 4.0051
| Вода | м3 | 26.9574
212.1 | Смесь песчано-гравийная природная | м3 | 469.8281
| Восстановление газонов, примыкающих к дороге |  |  |  | Восстановление газонов, примыкающих к дороге
213 | Смесь песчано-гравийная природная | м3 | 52.0177
214 | Засыпка вручную траншей, пазух котлованов и ям, группа грунтов: 2 | 100 м3 | 0.42638
| Средний разряд работы 1,5 | чел.-ч | 41.4436
215 | Подготовка почвы для устройства партерного и обыкновенного газона с внесением растительной земли слоем 15 см: вручную | 100 м2 | 5.685
| Средний разряд работы 2,2 | чел.-ч | 227.4
215.1 | Земля растительная | м3 | 85.275
217 | Посев газонов партерных, мавританских и обыкновенных вручную | 100 м2 | 5.685
| Рабочий 2 разряда | чел.-ч | 28.425
| Рабочий 3 разряда | чел.-ч | 3.8089
| Машины поливомоечные, вместимость цистерны 6 м3 | маш.-ч | 7.3905
| Средний разряд машиниста 4,0 | чел.-ч | 7.3905
| Вода | м3 | 56.85
217.1 | Семена газонных трав (смесь Городская) | кг | 11.37
218 | Устройство металлических пешеходных ограждений | 100 м | 0.2
| Средний разряд работы 2,8 | чел.-ч | 9.692
| Автомобили бортовые, грузоподъемность до 5 т | маш.-ч | 0.234
| Средний разряд машиниста 4,0 | чел.-ч | 0.234
| Болты стальные оцинкованные с шестигранной головкой и оцинкованной шестигранной гайкой, диаметр резьбы болта и гайки М8, длина болта 16-100 мм | кг | 5.4
| Щебень из плотных горных пород для строительных работ М 800, фракция 5(3)-10 мм | м3 | 0.164
218.1 | Секция ограждения сварная из стальных труб размером 40х20 мм, покрытие цинк-порошковая эмаль, длина 2000 мм, высота 1600 мм | шт | 10
218.2 | Смеси бетонные тяжелого бетона (БСТ), класс В15 (М200) | м3 | 0.816
Ремонт автомобильной дороги по ул. Октябрьская от ул. Б. Хмельницкого до ул. Калинина |  |  |  | Ремонт автомобильной дороги по ул. Октябрьская от ул. Б. Хмельницкого до ул. Калинина
| Установка и демонтаж временных дорожных знаков, подготовительные работы |  |  |  | Установка и демонтаж временных дорожных знаков, подготовительные работы
| Установка временных дорожных знаков |  |  |  | Установка временных дорожных знаков
219 | Установка дорожных знаков бесфундаментных: на деревянных брусьях | 100 шт | 0.13
| Средний разряд работы 3,0 | чел.-ч | 37.9392
| Машины бурильно-крановые на базе трактора на гусеничном ходу мощностью 93 кВт (126 л.с.), глубина бурения до 5 м, диаметр скважин до 800 мм | маш.-ч | 1.6588
| Средний разряд машиниста 5,0 | чел.-ч | 1.6588
| Краны на автомобильном ходу, грузоподъемность 16 т | маш.-ч | 0.1976
| Средний разряд машиниста 6,0 | чел.-ч | 0.1976
| Автомобили бортовые, грузоподъемность до 5 т | маш.-ч | 0.3835
| Средний разряд машиниста 4,0 | чел.-ч | 0.3835
| Натрий фтористый технический, марка А, сорт I | т | 0.004225
| Вода | м3 | 0.0806
| Болты стальные с шестигранной головкой, диаметр резьбы М8 (М10, М12, М14), длина 16-160 мм | т | 0.00624
| Бруски обрезные хвойных пород (ель, сосна), естественной влажности, длина 2-6,5 м, ширина 20-90 мм, толщина 20-90 мм, сорт II | м3 | 1.222
| Эмаль ПФ-115 | т | 0.000663
219.1 | Знак дорожный на оцинкованной подоснове со световозвращающей пленкой типа А, диаметр круга 700 мм, тип 2.6, 4.1.1-4.7 | шт | 13
220 | При установке дополнительных щитков добавлять к нормам таблиц с 27-09-008 по 27-09-011 | 100 шт | 0.1
| Средний разряд работы 3,0 | чел.-ч | 6.9
| Поковки из квадратных заготовок, масса 1,5-4,5 кг | т | 0.0048
220.1 | Знак дорожный на оцинкованной подоснове со световозвращающей пленкой типа А, диаметр круга 700 мм, тип 2.6, 4.1.1-4.7 | шт | 10
221 | Демонтаж дорожных знаков | 100 шт | 0.13
| Средний разряд работы 2,4 | чел.-ч | 2.8119
| Автогидроподъемники, высота подъема 12 м | маш.-ч | 1.3
| Средний разряд машиниста 4,0 | чел.-ч | 1.3
| Автомобили бортовые, грузоподъемность до 5 т | маш.-ч | 0.052
| Средний разряд машиниста 4,0 | чел.-ч | 0.052
| Расчистка участка |  |  |  | Расчистка участка
222 | Валка деревьев с корня без корчевки пня мягколиственных и твердолиственных пород (кроме породы тополь) при диаметре ствола: до 24 см | шт | 1
| Средний разряд работы 3,5 | чел.-ч | 6.2
| Бензин автомобильный АИ-98, АИ-95 | т | 0.00135
223 | Валка деревьев с корня без корчевки пня мягколиственных и твердолиственных пород (кроме породы тополь) при диаметре ствола: до 36 см | шт | 1
| Средний разряд работы 3,5 | чел.-ч | 9.87
| Бензин автомобильный АИ-98, АИ-95 | т | 0.00216
224 | Валка деревьев с корня без корчевки пня мягколиственных и твердолиственных пород (кроме породы тополь) при диаметре ствола: до 48 см | шт | 2
| Средний разряд работы 3,5 | чел.-ч | 26.68
| Бензин автомобильный АИ-98, АИ-95 | т | 0.00584
225 | Корчевка пней твердых пород вручную с засыпкой ям от корчевки в городских условиях, диаметр пня: до 25 см | шт | 1
| Средний разряд работы 2,8 | чел.-ч | 3.49
| Автомобили бортовые, грузоподъемность до 5 т | маш.-ч | 0.24
| Средний разряд машиниста 4,0 | чел.-ч | 0.24
225.1 | Земля растительная | м3 | 0.2
226 | Корчевка пней твердых пород вручную с засыпкой ям от корчевки в городских условиях, диаметр пня: до 35 см | шт | 1
| Средний разряд работы 2,8 | чел.-ч | 5.03
| Автомобили бортовые, грузоподъемность до 5 т | маш.-ч | 0.3
| Средний разряд машиниста 4,0 | чел.-ч | 0.3
226.1 | Земля растительная | м3 | 0.25
227 | Корчевка пней твердых пород вручную с засыпкой ям от корчевки в городских условиях, диаметр пня: до 45 см | шт | 1
| Средний разряд работы 2,8 | чел.-ч | 5.95
| Автомобили бортовые, грузоподъемность до 5 т | маш.-ч | 0.36
| Средний разряд машиниста 4,0 | чел.-ч | 0.36
227.1 | Земля растительная | м3 | 0.3
228 | Корчевка пней твердых пород вручную с засыпкой ям от корчевки в городских условиях, диаметр пня: до 55 см | шт | 1
| Средний разряд работы 2,8 | чел.-ч | 6.89
| Автомобили бортовые, грузоподъемность до 5 т | маш.-ч | 0.41
| Средний разряд машиниста 4,0 | чел.-ч | 0.41
228.1 | Земля растительная | м3 | 0.35
229 | Погрузка группы грузов: Мусор строительный с погрузкой экскаваторами | т | 4.392
230 | Перевозка грузов I класса автомобилями-самосвалами по дорогам с усовершенствованным (асфальтобетонным, цементобетонным, железобетонным, обработанным органическим вяжущим) дорожным покрытием на расстояние: 12 км | 1 т груза | 4.392
231 | Услуги по захоронению отходов | т | 4.392
| Демонтажные работы |  |  |  | Демонтажные работы
232 | Разборка бортовых камней: на бетонном основании | 100 м | 4.05
| Средний разряд работы 3,1 | чел.-ч | 276.453
| Компрессоры винтовые передвижные с двигателем внутреннего сгорания, давление до 0,7 МПа (7 атм), производительность до 5,4 м3/мин | маш.-ч | 38.07
| Средний разряд машиниста 4,0 | чел.-ч | 38.07
| Молотки отбойные пневматические при работе от передвижных компрессоров | маш.-ч | 114.21
233 | Погрузка группы грузов: Мусор строительный с погрузкой экскаваторами | т | 41.796
234 | Перевозка грузов I класса автомобилями-самосвалами по дорогам с усовершенствованным (асфальтобетонным, цементобетонным, железобетонным, обработанным органическим вяжущим) дорожным покрытием на расстояние: 12 км | 1 т груза | 41.796
235 | Услуги по захоронению отходов | т | 41.796
236 | Срезка поверхностного слоя асфальтобетонных дорожных покрытий на щебне марки по дробимости до 1000 дорожными фрезами при ширине барабана 2000 мм, толщина слоя: до 15 см | 100 м2 | 47.19
| Средний разряд работы 3,3 | чел.-ч | 67.9536
| Фрезы дорожные холодные самоходные на гусеничном ходу, максимальная ширина фрезерования 2000 мм | маш.-ч | 22.6512
| Средний разряд машиниста 8,0 | чел.-ч | 22.6512
| Машины вакуумные подметально-уборочные, вместимость бункера 7 м3 | маш.-ч | 0.4719
| Средний разряд машиниста 4,0 | чел.-ч | 0.4719
| Машины дорожной службы (машина дорожного мастера), мощность двигателя 80 кВт (109 л.с.) | маш.-ч | 11.3256
| Средний разряд машиниста 4,0 | чел.-ч | 11.3256
| Машины поливомоечные, вместимость цистерны 6 м3 | маш.-ч | 9.9099
| Средний разряд машиниста 4,0 | чел.-ч | 9.9099
| Тракторы с подметальными дорожными щетками, мощность 60 кВт (82 л.с.) | маш.-ч | 22.6512
| Средний разряд машиниста 4,0 | чел.-ч | 22.6512
| Автомобили-самосвалы, грузоподъемность до 15 т | маш.-ч | 59.9313
| Средний разряд машиниста 5,0 | чел.-ч | 59.9313
| Резец поворотный для дорожной фрезы с наконечником из твердого сплава, посадочный диаметр 20 мм, длина 88 мм | шт | 127.3658
| Вода | м3 | 35.4019
237 | Демонтаж металлических ограждений высотой до 1 м | 100 м | 0.2
| Средний разряд работы 3,0 | чел.-ч | 5.906
| Автомобили бортовые, грузоподъемность до 5 т | маш.-ч | 0.06
| Средний разряд машиниста 4,0 | чел.-ч | 0.06
| Электроэнергия | кВт-ч | 0.726
237.1 | Круг алмазный отрезной с профильной сплошной режущей кромкой, диаметр 230 мм, толщина алмазной кромки 2,6 мм, высота алмазной кромки 10 мм | шт | 0.4
238 | Разгрузка группы грузов: Металлические конструкции весом до 1 т | т | 0.25
239 | Перевозка грузов I класса автомобилями-самосвалами по дорогам с усовершенствованным (асфальтобетонным, цементобетонным, железобетонным, обработанным органическим вяжущим) дорожным покрытием на расстояние: 5 км | 1 т груза | 1359.322
240 | Разработка грунта экскаваторами с погрузкой на автомобили-самосвалы, группа грунтов: 2 | 1000 м3 | 1.1798
| Средний разряд работы 2,0 | чел.-ч | 11.6092
| Бульдозеры, мощность 79 кВт (108 л.с.) | маш.-ч | 8.412
| Средний разряд машиниста 6,0 | чел.-ч | 8.412
| Экскаваторы одноковшовые дизельные на гусеничном ходу, объем ковша 0,65 м3 | маш.-ч | 25.2477
| Средний разряд машиниста 6,0 | чел.-ч | 25.2477
| Щебень из плотных горных пород для строительных работ М 800, фракция 20-40 мм | м3 | 0.047192
241 | Перевозка грузов I класса автомобилями-самосвалами по дорогам с усовершенствованным (асфальтобетонным, цементобетонным, железобетонным, обработанным органическим вяжущим) дорожным покрытием на расстояние: 10 км | 1 т груза | 2064.5625
| Устройство дороги |  |  |  | Устройство дороги
242 | Установка бортовых камней бетонных: при других видах покрытий | 100 м | 4.05
| Средний разряд работы 2,9 | чел.-ч | 282.69
| Краны на автомобильном ходу, грузоподъемность 16 т | маш.-ч | 2.4705
| Средний разряд машиниста 6,0 | чел.-ч | 2.4705
| Автомобили бортовые, грузоподъемность до 5 т | маш.-ч | 0.162
| Средний разряд машиниста 4,0 | чел.-ч | 0.162
| Гвозди строительные | т | 0.00405
| Смеси бетонные тяжелого бетона (БСТ), класс В15 (М200) | м3 | 23.895
| Раствор готовый кладочный, цементный, М100 | м3 | 0.243
| Доска обрезная хвойных пород, естественной влажности, длина 2-6,5 м, ширина 100-250 мм, толщина 25 мм, сорт II | м3 | 0.6885
242.1 | Камни бортовые бетонные марки БР, БВ, бетон В30 (М400) | м3 | 21.06
243 | Резка бортовых камней: бетонных | 100 резов | 1.22
| Средний разряд работы 4,0 | чел.-ч | 13.8226
| Погрузчики одноковшовые универсальные фронтальные пневмоколесные, номинальная вместимость основного ковша 0,46 м3, грузоподъемность 1 т | маш.-ч | 13.42
| Средний разряд машиниста 4,0 | чел.-ч | 13.42
| Пилы бензиновые отрезные дисковые, мощность до 5 кВт (7 л.с.) | маш.-ч | 13.42
| Вода | м3 | 0.40663
243.1 | Круг алмазный отрезной сегментный, диаметр 350 мм, толщина алмазной кромки 3,2 мм, высота алмазной кромки 8 мм | шт | 4.88
244 | Устройство оснований и покрытий из песчано-гравийных или щебеночно-песчаных смесей: однослойных толщиной 15 см | 1000 м2 | 4.719
| Средний разряд работы 3,0 | чел.-ч | 140.2015
| Бульдозеры, мощность 79 кВт (108 л.с.) | маш.-ч | 5.71
| Средний разряд машиниста 6,0 | чел.-ч | 5.71
| Автогрейдеры среднего типа, мощность 99 кВт (135 л.с.) | маш.-ч | 6.0403
| Средний разряд машиниста 6,0 | чел.-ч | 6.0403
| Катки самоходные гладкие вибрационные, масса 8 т | маш.-ч | 40.5834
| Средний разряд машиниста 5,0 | чел.-ч | 40.5834
| Катки самоходные гладкие вибрационные, масса 13 т | маш.-ч | 24.35
| Средний разряд машиниста 6,0 | чел.-ч | 24.35
| Катки самоходные гладкие вибрационные, масса 14 т | маш.-ч | 13.6851
| Средний разряд машиниста 6,0 | чел.-ч | 13.6851
| Машины поливомоечные, вместимость цистерны 6 м3 | маш.-ч | 8.5886
| Средний разряд машиниста 4,0 | чел.-ч | 8.5886
| Вода | м3 | 117.975
244.1 | Смесь щебеночно-песчаная готовая, щебень из плотных горных пород М 1000, номер смеси С5, размер зерен 0-40 мм | м3 | 1486.485
245 | На каждый 1 см изменения толщины слоя добавлять или исключать к нормам с 27-04-003-05 по 27-04-003-07 | 1000 м2 | 47.19
| Катки самоходные гладкие вибрационные, масса 8 т | маш.-ч | 10.8537
| Средний разряд машиниста 5,0 | чел.-ч | 10.8537
| Катки самоходные гладкие вибрационные, масса 13 т | маш.-ч | 4.719
| Средний разряд машиниста 6,0 | чел.-ч | 4.719
| Катки самоходные гладкие вибрационные, масса 14 т | маш.-ч | 6.1347
| Средний разряд машиниста 6,0 | чел.-ч | 6.1347
| Смесь песчано-гравийная, щебеночно-песчаная и т.п. | м3 | 0
246 | Подгрунтовочные работы путем розлива битумной эмульсии с применением автогудронатора | т | 3.7752
| Автогудронаторы, емкость цистерны 6000 л | маш.-ч | 0.67954
| Средний разряд машиниста 4,5 | чел.-ч | 1.3591
| Эмульсия битумно-дорожная | т | 3.8885
247 | Устройство покрытия из горячих асфальтобетонных смесей асфальтоукладчиками второго типоразмера, толщина слоя 4 см | 1000 м2 | 4.719
| Средний разряд работы 3,2 | чел.-ч | 98.4383
| Лебедки ручные и рычажные тяговым усилием до 9,81 кН (1 т) | маш.-ч | 11.5144
| Погрузчики одноковшовые универсальные фронтальные пневмоколесные, номинальная вместимость основного ковша 2,6 м3, грузоподъемность 5 т | маш.-ч | 2.5955
| Средний разряд машиниста 5,0 | чел.-ч | 2.5955
| Асфальтоукладчики гусеничные, максимальная ширина укладки 5 м, скорость укладки до 30 м/мин, производительность 350 т/ч | маш.-ч | 9.6268
| Средний разряд машиниста 7,0 | чел.-ч | 9.6268
| Катки самоходные гладкие вибрационные, масса 10 т | маш.-ч | 10.0987
| Средний разряд машиниста 5,0 | чел.-ч | 10.0987
| Катки самоходные гладкие вибрационные, масса 7 т | маш.-ч | 7.1257
| Средний разряд машиниста 5,0 | чел.-ч | 7.1257
| Катки самоходные пневмоколесные статические, масса 12 т | маш.-ч | 12.2222
| Средний разряд машиниста 6,0 | чел.-ч | 12.2222
| Катки самоходные гладкие вибрационные, масса 14 т | маш.-ч | 4.5774
| Средний разряд машиниста 6,0 | чел.-ч | 4.5774
| Нарезчики швов, максимальная глубина резки 240 мм, мощность 17,7 кВт (24 л.с.) | маш.-ч | 7.1729
| Перегружатели асфальтовой смеси, емкость бункера до 25 т | маш.-ч | 9.6268
| Средний разряд машиниста 8,0 | чел.-ч | 9.6268
| Разогреватели швов инфракрасные | маш.-ч | 9.6268
| Машины поливомоечные, вместимость цистерны 6 м3 | маш.-ч | 14.6289
| Средний разряд машиниста 4,0 | чел.-ч | 14.6289
| Спецавтомобили-вездеходы, грузоподъемность до 1,5 т | маш.-ч | 0.9438
| Средний разряд машиниста 5,0 | чел.-ч | 0.9438
| Компрессоры передвижные, давление 2 МПа (20 атм), производительность 60 м3/мин | маш.-ч | 17.5075
| Средний разряд машиниста 6,0 | чел.-ч | 17.5075
| Молотки отбойные пневматические при работе от передвижных компрессоров | маш.-ч | 5.4268
| Эмульсия битумно-дорожная | т | 0.018876
| Вода водопроводная | м3 | 96.8339
| Шнур полиамидный крученый, диаметр 2 мм | т | 0.011326
| Болты анкерные | т | 0.056628
| Круг алмазный отрезной сегментный, диаметр 350 мм, толщина алмазной кромки 3,2 мм, высота алмазной кромки 8 мм | шт | 3.6903
| Поковки из квадратных заготовок, масса 1,5-4,5 кг | т | 0.0037752
| Сталь арматурная горячекатаная гладкая, класс A-I, диаметр 6-22 мм | т | 0.0037752
247.1 | Смеси асфальтобетонные А 22 НТ на БНД | т | 452.2218
248 | При изменении толщины покрытия на 0,5 см добавлять или исключать: к норме 27-06-029-01 | 1000 м2 | 28.314
| Средний разряд работы 3,8 | чел.-ч | 9.9099
| Погрузчики одноковшовые универсальные фронтальные пневмоколесные, номинальная вместимость основного ковша 2,6 м3, грузоподъемность 5 т | маш.-ч | 3.1145
| Средний разряд машиниста 5,0 | чел.-ч | 3.1145
| Асфальтоукладчики гусеничные, максимальная ширина укладки 5 м, скорость укладки до 30 м/мин, производительность 350 т/ч | маш.-ч | 2.8314
| Средний разряд машиниста 7,0 | чел.-ч | 2.8314
| Перегружатели асфальтовой смеси, емкость бункера до 25 т | маш.-ч | 2.8314
| Средний разряд машиниста 8,0 | чел.-ч | 2.8314
| Разогреватели швов инфракрасные | маш.-ч | 2.8314
| Машины поливомоечные, вместимость цистерны 6 м3 | маш.-ч | 2.8314
| Средний разряд машиниста 4,0 | чел.-ч | 2.8314
| Компрессоры передвижные, давление 2 МПа (20 атм), производительность 60 м3/мин | маш.-ч | 1.6988
| Средний разряд машиниста 6,0 | чел.-ч | 1.6988
| Эмульсия битумно-дорожная | т | 0.028314
| Вода водопроводная | м3 | 12.4582
248.1 | Смеси асфальтобетонные А 22 НТ на БНД | т | 339.2017
249 | Подгрунтовочные работы путем розлива битумной эмульсии с применением автогудронатора | т | 1.4157
| Автогудронаторы, емкость цистерны 6000 л | маш.-ч | 0.25483
| Средний разряд машиниста 4,5 | чел.-ч | 0.50965
| Эмульсия битумно-дорожная | т | 1.4582
250 | Устройство покрытия из горячих асфальтобетонных смесей асфальтоукладчиками второго типоразмера, толщина слоя 4 см | 1000 м2 | 4.719
| Средний разряд работы 3,2 | чел.-ч | 98.4383
| Лебедки ручные и рычажные тяговым усилием до 9,81 кН (1 т) | маш.-ч | 11.5144
| Погрузчики одноковшовые универсальные фронтальные пневмоколесные, номинальная вместимость основного ковша 2,6 м3, грузоподъемность 5 т | маш.-ч | 2.5955
| Средний разряд машиниста 5,0 | чел.-ч | 2.5955
| Асфальтоукладчики гусеничные, максимальная ширина укладки 5 м, скорость укладки до 30 м/мин, производительность 350 т/ч | маш.-ч | 9.6268
| Средний разряд машиниста 7,0 | чел.-ч | 9.6268
| Катки самоходные гладкие вибрационные, масса 10 т | маш.-ч | 10.0987
| Средний разряд машиниста 5,0 | чел.-ч | 10.0987
| Катки самоходные гладкие вибрационные, масса 7 т | маш.-ч | 7.1257
| Средний разряд машиниста 5,0 | чел.-ч | 7.1257
| Катки самоходные пневмоколесные статические, масса 12 т | маш.-ч | 12.2222
| Средний разряд машиниста 6,0 | чел.-ч | 12.2222
| Катки самоходные гладкие вибрационные, масса 14 т | маш.-ч | 4.5774
| Средний разряд машиниста 6,0 | чел.-ч | 4.5774
| Нарезчики швов, максимальная глубина резки 240 мм, мощность 17,7 кВт (24 л.с.) | маш.-ч | 7.1729
| Перегружатели асфальтовой смеси, емкость бункера до 25 т | маш.-ч | 9.6268
| Средний разряд машиниста 8,0 | чел.-ч | 9.6268
| Разогреватели швов инфракрасные | маш.-ч | 9.6268
| Машины поливомоечные, вместимость цистерны 6 м3 | маш.-ч | 14.6289
| Средний разряд машиниста 4,0 | чел.-ч | 14.6289
| Спецавтомобили-вездеходы, грузоподъемность до 1,5 т | маш.-ч | 0.9438
| Средний разряд машиниста 5,0 | чел.-ч | 0.9438
| Компрессоры передвижные, давление 2 МПа (20 атм), производительность 60 м3/мин | маш.-ч | 17.5075
| Средний разряд машиниста 6,0 | чел.-ч | 17.5075
| Молотки отбойные пневматические при работе от передвижных компрессоров | маш.-ч | 5.4268
| Эмульсия битумно-дорожная | т | 0.018876
| Вода водопроводная | м3 | 96.8339
| Шнур полиамидный крученый, диаметр 2 мм | т | 0.011326
| Болты анкерные | т | 0.056628
| Круг алмазный отрезной сегментный, диаметр 350 мм, толщина алмазной кромки 3,2 мм, высота алмазной кромки 8 мм | шт | 3.6903
| Поковки из квадратных заготовок, масса 1,5-4,5 кг | т | 0.0037752
| Сталь арматурная горячекатаная гладкая, класс A-I, диаметр 6-22 мм | т | 0.0037752
250.1 | Смеси асфальтобетонные щебеночно-мастичные ЩМА-16 | т | 452.5993
251 | При изменении толщины покрытия на 0,5 см добавлять или исключать: к норме 27-06-029-01 | 1000 м2 | 9.438
| Средний разряд работы 3,8 | чел.-ч | 3.3033
| Погрузчики одноковшовые универсальные фронтальные пневмоколесные, номинальная вместимость основного ковша 2,6 м3, грузоподъемность 5 т | маш.-ч | 1.0382
| Средний разряд машиниста 5,0 | чел.-ч | 1.0382
| Асфальтоукладчики гусеничные, максимальная ширина укладки 5 м, скорость укладки до 30 м/мин, производительность 350 т/ч | маш.-ч | 0.9438
| Средний разряд машиниста 7,0 | чел.-ч | 0.9438
| Перегружатели асфальтовой смеси, емкость бункера до 25 т | маш.-ч | 0.9438
| Средний разряд машиниста 8,0 | чел.-ч | 0.9438
| Разогреватели швов инфракрасные | маш.-ч | 0.9438
| Машины поливомоечные, вместимость цистерны 6 м3 | маш.-ч | 0.9438
| Средний разряд машиниста 4,0 | чел.-ч | 0.9438
| Компрессоры передвижные, давление 2 МПа (20 атм), производительность 60 м3/мин | маш.-ч | 0.56628
| Средний разряд машиниста 6,0 | чел.-ч | 0.56628
| Эмульсия битумно-дорожная | т | 0.009438
| Вода водопроводная | м3 | 4.1527
251.1 | Смеси асфальтобетонные щебеночно-мастичные ЩМА-16 | т | 113.1616
252 | Регулирование высотного положения крышек колодцев с подъемом на высоту: свыше 10 до 18 см | шт | 6
| Средний разряд работы 2,5 | чел.-ч | 13.2
| Автомобили бортовые, грузоподъемность до 5 т | маш.-ч | 0.48
| Средний разряд машиниста 4,0 | чел.-ч | 0.48
252.1 | Раствор готовый кладочный, цементный, М200 | м3 | 0.066
252.2 | Кольца опорные железобетонные, объем до 0,1 м3, бетон В15, расход арматуры от 50 до 100 кг/м3 | м3 | 0.12
252.3 | Кольца опорные железобетонные, объем до 0,1 м3, бетон В15, расход арматуры до 50 кг/м3 | м3 | 0.24
| Дорожные знаки и разметка |  |  |  | Дорожные знаки и разметка
| Дорожные знаки |  |  |  | Дорожные знаки
253 | Установка дорожных знаков бесфундаментных: на металлических стойках | 100 шт | 0.08
| Средний разряд работы 3,0 | чел.-ч | 25.6
| Машины бурильно-крановые на базе трактора на гусеничном ходу мощностью 93 кВт (126 л.с.), глубина бурения до 5 м, диаметр скважин до 800 мм | маш.-ч | 0.88
| Средний разряд машиниста 5,0 | чел.-ч | 0.88
| Краны на автомобильном ходу, грузоподъемность 16 т | маш.-ч | 0.1216
| Средний разряд машиниста 6,0 | чел.-ч | 0.1216
| Автомобили бортовые, грузоподъемность до 5 т | маш.-ч | 0.1608
| Средний разряд машиниста 4,0 | чел.-ч | 0.1608
| Болты стальные с шестигранной головкой, диаметр резьбы М8 (М10, М12, М14), длина 16-160 мм | т | 0.00384
| Грунтовка В-КФ-093 | т | 0.001548
| Эмаль ПФ-115 | т | 0.0004496
| Растворитель Р-4А | т | 0.0002704
|  | шт | 8
253.1 | Стойка (опора) металлическая для дорожных знаков, окрашенная, диаметр 76 мм, толщина стенки 3 мм, высота 5000 мм | шт | 8
254 | При установке дополнительных щитков добавлять к нормам таблиц с 27-09-008 по 27-09-011 | 100 шт | 0.06
| Средний разряд работы 3,0 | чел.-ч | 4.14
| Поковки из квадратных заготовок, масса 1,5-4,5 кг | т | 0.00288
| Знаки дорожные | шт | 6
255 | Знак дорожный на оцинкованной подоснове со световозвращающей пленкой типа А, размеры 900х900х900 мм, тип 1.1, 1.2, 1.5-1.33, 2.3.1-2.3.7, 2.4 | шт | 2
256 | Знак дорожный на оцинкованной подоснове со световозвращающей пленкой типа А, размеры 700х700 мм, тип 2.1, 2.2, 2.7, 5.5, 5.6, 5.8-5.14, 5.15.2-5.15.6, 5.19.1, 5.19.2, 5.20, 6.2, 6.3.1, 6.3.2, 6.4-6.7, 6.8.1-6.8.3, 8.1.2, 8.13 | шт | 1
257 | Знак дорожный на оцинкованной подоснове со световозвращающей пленкой типа А, диаметр круга 900 мм, тип 3.1-3.9, 3.11-3.33 | шт | 2
258 | Знак дорожный на оцинкованной подоснове со световозвращающей пленкой типа А, размеры 900х1800 мм, тип 5.15.1, 5.15.7, 5.15.8 | шт | 1
259 | Знак дорожный на оцинкованной подоснове со световозвращающей пленкой типа А, размеры 900х900 мм, тип 5.5, 5.6, 5.8-5.14, 5.15.2-5.15.6, 5.19.1, 5.19.2, 5.20, 6.2, 6.3.1, 6.3.2, 6.4, 6.8.1-6.8.3 | шт | 3
260 | Знак дорожный на оцинкованной подоснове со световозвращающей пленкой типа А, размеры 450х1350 мм, тип 6.14.2, 6.16, 6.18.1-6.18.3 | шт | 2
261 | Знак дорожный на оцинкованной подоснове со световозвращающей пленкой типа А, размеры 450х900 мм, тип 8.1.1, 8.1.3-8.12, 8.14-8.21.3 | шт | 3
| Растяжка дорожных знаков |  |  |  | Растяжка дорожных знаков
262 | Установка дорожных знаков на металлических рамных конструкциях: П-образных | т | 0.45118
| Средний разряд работы 4,1 | чел.-ч | 8.7348
| Машины бурильно-крановые на автомобильном ходу, диаметр бурения до 800 мм, глубина бурения до 5 м | маш.-ч | 0.036094
| Средний разряд машиниста 5,0 | чел.-ч | 0.036094
| Краны на автомобильном ходу, грузоподъемность 16 т | маш.-ч | 0.62263
| Средний разряд машиниста 6,0 | чел.-ч | 0.62263
| Вибраторы поверхностные | маш.-ч | 0.13987
| Автомобили бортовые, грузоподъемность до 5 т | маш.-ч | 0.16242
| Средний разряд машиниста 4,0 | чел.-ч | 0.16242
| Электростанции передвижные, мощность 2 кВт | маш.-ч | 0.13987
| Средний разряд машиниста 4,0 | чел.-ч | 0.13987
| Агрегаты сварочные с двигателем внутреннего сгорания для ручной дуговой сварки, сварочный ток до 400 А, количество постов 1 | маш.-ч | 0.79859
| Электроды сварочные для сварки низколегированных и углеродистых сталей УОНИ 13/45, Э42А, диаметр 4-5 мм | кг | 0.1534
| Поковки из квадратных заготовок, масса 1,5-4,5 кг | т | 0.01044
| Доска обрезная хвойных пород, естественной влажности, длина 2-6,5 м, ширина 100-250 мм, толщина 25 мм, сорт III | м3 | 0.013535
| Грунтовка ГФ-021 | т | 0.0005324
| Краска масляная МА-0115, мумия, сурик железный | кг | 0.1534
| Олифа комбинированная для отделочных работ внутри помещений | т | 0.0006542
| Уайт-спирит | кг | 0.094748
| Знаки дорожные | шт | 0
262.1 | Смеси бетонные тяжелого бетона (БСТ), класс В15 (М200) | м3 | 1
262.2 | Опора стальная рамная для крепления дорожных знаков, щитов, светофоров, марка РМП, РМТ, масса от 1 до 4 т | т | 0.45118
| Арматура | т | 0
263 | Трос продольно-несущий | км | 0.028
| Средний разряд работы 3,7 | чел.-ч | 0.8372
| Краны на автомобильном ходу, грузоподъемность 16 т | маш.-ч | 0.007952
| Средний разряд машиниста 6,0 | чел.-ч | 0.007952
| Подъемники телескопические самоходные, рабочая высота 26 м, грузоподъемность 250 кг | маш.-ч | 0.042
| Средний разряд машиниста 6,0 | чел.-ч | 0.042
| Автомобили бортовые, грузоподъемность до 5 т | маш.-ч | 0.007952
| Средний разряд машиниста 4,0 | чел.-ч | 0.007952
264 | Трос грозозащитный стальной двойной свивки типа ТК из проволоки плакированной алюминием, механическая прочность на разрыв 87 кН, диаметр 11,1 мм | м | 28
265 | Оттяжка фиксирующая на 1-2 ветви подвески | шт | 1
| Средний разряд работы 4,8 | чел.-ч | 6.31
| Автомотрисы для работы на контактной сети с изолированной монтажной площадкой и крановой установкой, оснащенной съемными люльками | маш.-ч | 0.82
| Средний разряд машиниста 6,5 | чел.-ч | 1.64
| Серьга Ср-4,5 075 | шт | 2.06
| Скобы для проводов КС-061 | 100 шт | 0.0412
| Зажим клиновой для серьги с клином КС-035 | шт | 2.06
| Зажим с ушком (тип 3У) КС-040 | шт | 1.03
| Зажим струновой КС-046-2 (КС-330) | шт | 2.06
| Зажим фиксирующий КС-049-5 (КС-329) | шт | 2.06
| Коуши для медных проводов КС-063 | 100 шт | 0.0412
| Ушко однолапчатое КС-012 | шт | 2.06
| Фиксатор дополнительный КС-109, оцинкованный | шт | 2.06
| Замки КС-078 | 100 шт | 0.0206
266 | Знак дорожный на оцинкованной подоснове со световозвращающей пленкой типа А, размеры 900х900 мм, тип 5.5, 5.6, 5.8-5.14, 5.15.2-5.15.6, 5.19.1, 5.19.2, 5.20, 6.2, 6.3.1, 6.3.2, 6.4, 6.8.1-6.8.3 | шт | 3
| Дорожная разметка |  |  |  | Дорожная разметка
267 | Нанесение линии горизонтальной дорожной разметки краской со световозвращающими элементами на дорожное покрытие (асфальт, поверхностная обработка) | 100 м2 | 3.065
| Средний разряд работы 4,0 | чел.-ч | 5.425
| Машины дорожной службы (машина дорожного мастера), мощность двигателя 80 кВт (109 л.с.) | маш.-ч | 2.6359
| Средний разряд машиниста 4,0 | чел.-ч | 2.6359
| Машины разметочные на базе автомобиля для нанесения краски со световозвращающими элементами, вместимость бака для краски 650 кг, для стеклошариков 160 кг | маш.-ч | 2.5133
| Средний разряд машиниста 6,0 | чел.-ч | 5.0266
| Машины поливомоечные, вместимость цистерны 6 м3 | маш.-ч | 2.0842
| Средний разряд машиниста 4,0 | чел.-ч | 2.0842
267.1 | Краска для дорожной разметки автомобильных дорог, суспензия пигментов и наполнителей в акриловом сополимере с модифицирующими добавками, цвет белый | кг | 168.575
267.2 | Стеклошарики световозвращающие для посыпки разметочных красок, фракция 400-800 мкм | т | 0.10727
| Устранение мест пучинообразования |  |  |  | Устранение мест пучинообразования
268 | Разработка грунта экскаваторами с погрузкой на автомобили-самосвалы, группа грунтов: 2 | 1000 м3 | 0.35392
| Средний разряд работы 2,0 | чел.-ч | 3.4826
| Бульдозеры, мощность 79 кВт (108 л.с.) | маш.-ч | 2.5235
| Средний разряд машиниста 6,0 | чел.-ч | 2.5235
| Экскаваторы одноковшовые дизельные на гусеничном ходу, объем ковша 0,65 м3 | маш.-ч | 7.574
| Средний разряд машиниста 6,0 | чел.-ч | 7.574
| Щебень из плотных горных пород для строительных работ М 800, фракция 20-40 мм | м3 | 0.014157
269 | Перевозка грузов I класса автомобилями-самосвалами по дорогам с усовершенствованным (асфальтобетонным, цементобетонным, железобетонным, обработанным органическим вяжущим) дорожным покрытием на расстояние: 10 км | 1 т груза | 619.3687
270 | Устройство подстилающих и выравнивающих слоев оснований: из щебня | 100 м3 | 1.0618
| Средний разряд работы 2,3 | чел.-ч | 22.9343
| Бульдозеры, мощность 79 кВт (108 л.с.) | маш.-ч | 2.75
| Средний разряд машиниста 6,0 | чел.-ч | 2.75
| Автогрейдеры среднего типа, мощность 99 кВт (135 л.с.) | маш.-ч | 2.4421
| Средний разряд машиниста 6,0 | чел.-ч | 2.4421
| Погрузчики одноковшовые универсальные фронтальные пневмоколесные, номинальная вместимость основного ковша 2,6 м3, грузоподъемность 5 т | маш.-ч | 2.612
| Средний разряд машиниста 5,0 | чел.-ч | 2.612
| Катки самоходные пневмоколесные статические, масса 30 т | маш.-ч | 12.9643
| Средний разряд машиниста 6,0 | чел.-ч | 12.9643
| Машины поливомоечные, вместимость цистерны 6 м3 | маш.-ч | 1.1042
| Средний разряд машиниста 4,0 | чел.-ч | 1.1042
| Вода | м3 | 7.4324
270.1 | Камень бутовый М 400, размер от 70 до 1000 мм | м3 | 133.7836
271 | Устройство подстилающих и выравнивающих слоев оснований: из песчано-гравийной смеси, дресвы | 100 м3 | 2.4775
| Средний разряд работы 2,3 | чел.-ч | 35.6756
| Автогрейдеры среднего типа, мощность 99 кВт (135 л.с.) | маш.-ч | 4.7815
| Средний разряд машиниста 6,0 | чел.-ч | 4.7815
| Погрузчики одноковшовые универсальные фронтальные пневмоколесные, номинальная вместимость основного ковша 2,6 м3, грузоподъемность 5 т | маш.-ч | 11.7928
| Средний разряд машиниста 5,0 | чел.-ч | 11.7928
| Катки самоходные пневмоколесные статические, масса 30 т | маш.-ч | 17.5405
| Средний разряд машиниста 6,0 | чел.-ч | 17.5405
| Машины поливомоечные, вместимость цистерны 6 м3 | маш.-ч | 2.5766
| Средний разряд машиниста 4,0 | чел.-ч | 2.5766
| Вода | м3 | 17.3423
271.1 | Смесь песчано-гравийная природная | м3 | 302.252
| Восстановление газонов, примыкающих к дороге |  |  |  | Восстановление газонов, примыкающих к дороге
272 | Смесь песчано-гравийная природная | м3 | 22.2345
273 | Засыпка вручную траншей, пазух котлованов и ям, группа грунтов: 2 | 100 м3 | 0.18225
| Средний разряд работы 1,5 | чел.-ч | 17.7147
274 | Подготовка почвы для устройства партерного и обыкновенного газона с внесением растительной земли слоем 15 см: вручную | 100 м2 | 2.43
| Средний разряд работы 2,2 | чел.-ч | 97.2
274.1 | Земля растительная | м3 | 36.45
276 | Посев газонов партерных, мавританских и обыкновенных вручную | 100 м2 | 2.43
| Рабочий 2 разряда | чел.-ч | 12.15
| Рабочий 3 разряда | чел.-ч | 1.6281
| Машины поливомоечные, вместимость цистерны 6 м3 | маш.-ч | 3.159
| Средний разряд машиниста 4,0 | чел.-ч | 3.159
| Вода | м3 | 24.3
276.1 | Семена газонных трав (смесь Городская) | кг | 4.86
277 | Устройство металлических пешеходных ограждений | 100 м | 0.1
| Средний разряд работы 2,8 | чел.-ч | 4.846
| Автомобили бортовые, грузоподъемность до 5 т | маш.-ч | 0.117
| Средний разряд машиниста 4,0 | чел.-ч | 0.117
| Болты стальные оцинкованные с шестигранной головкой и оцинкованной шестигранной гайкой, диаметр резьбы болта и гайки М8, длина болта 16-100 мм | кг | 2.7
| Щебень из плотных горных пород для строительных работ М 800, фракция 5(3)-10 мм | м3 | 0.082
277.1 | Секция ограждения сварная из стальных труб размером 40х20 мм, покрытие цинк-порошковая эмаль, длина 2000 мм, высота 1600 мм | шт | 5
277.2 | Смеси бетонные тяжелого бетона (БСТ), класс В15 (М200) | м3 | 0.408