## Sheet1
Ремонт автомобильной дороги
Ремонт автомобильной дороги по ул. Октябрьская от ул. Театральная до ул. 50 лет Октября |  |  |  | Ремонт автомобильной дороги по ул. Октябрьская от ул. Театральная до ул. 50 лет Октября
Ведомость объёмов работ |  |  |  | Ведомость объёмов работ
Локальная смета №1
№ в ЛСР | Наименование работ | Ед. изм. | Кол-во
1 | 2 | 3 | 4
Ремонт автомобильной дороги по ул. Октябрьская от ул. Театральная до ул. Кузнечная |  |  |  | Ремонт автомобильной дороги по ул. Октябрьская от ул. Театральная до ул. Кузнечная
| Установка и демонтаж временных дорожных знаков, подготовительные работы |  |  |  | Установка и демонтаж временных дорожных знаков, подготовительные работы
| Установка временных дорожных знаков |  |  |  | Установка временных дорожных знаков
1 | Установка дорожных знаков бесфундаментных: на деревянных брусьях | 100 шт | 0.13
| Средний разряд работы 3,0 | чел.-ч | 37.9392
| Машины бурильно-крановые на базе трактора на гусеничном ходу мощностью 93 кВт (126 л.с.), глубина бурения до 5 м, диаметр скважин до 800 мм | маш.-ч | 1.6588
| Средний разряд машиниста 5,0 | чел.-ч | 1.6588
| Краны на автомобильном ходу, грузоподъемность 16 т | маш.-ч | 0.1976
| Средний разряд машиниста 6,0 | чел.-ч | 0.1976
| Автомобили бортовые, грузоподъемность до 5 т | маш.-ч | 0.3835
| Средний разряд машиниста 4,0 | чел.-ч | 0.3835
| Натрий фтористый технический, марка А, сорт I | т | 0.004225
| Вода | м3 | 0.0806
| Болты стальные с шестигранной головкой, диаметр резьбы М8 (М10, М12, М14), длина 16-160 мм | т | 0.00624
| Бруски обрезные хвойных пород (ель, сосна), естественной влажности, длина 2-6,5 м, ширина 20-90 мм, толщина 20-90 мм, сорт II | м3 | 1.222
| Эмаль ПФ-115 | т | 0.000663
1.1 | Знак дорожный на оцинкованной подоснове со световозвращающей пленкой типа А, диаметр круга 700 мм, тип 2.6, 4.1.1-4.7 | шт | 13
2 | При установке дополнительных щитков добавлять к нормам таблиц с 27-09-008 по 27-09-011 | 100 шт | 0.1
| Средний разряд работы 3,0 | чел.-ч | 6.9
| Поковки из квадратных заготовок, масса 1,5-4,5 кг | т | 0.0048
2.1 | Знак дорожный на оцинкованной подоснове со световозвращающей пленкой типа А, диаметр круга 700 мм, тип 2.6, 4.1.1-4.7 | шт | 10
3 | Демонтаж дорожных знаков | 100 шт | 0.13
| Средний разряд работы 2,4 | чел.-ч | 2.8119
| Автогидроподъемники, высота подъема 12 м | маш.-ч | 1.3
| Средний разряд машиниста 4,0 | чел.-ч | 1.3
| Автомобили бортовые, грузоподъемность до 5 т | маш.-ч | 0.052
| Средний разряд машиниста 4,0 | чел.-ч | 0.052
| Расчистка участка |  |  |  | Расчистка участка
4 | Валка деревьев с корня без корчевки пня мягколиственных и твердолиственных пород (кроме породы тополь) при диаметре ствола: до 24 см | шт | 2
| Средний разряд работы 3,5 | чел.-ч | 12.4
| Бензин автомобильный АИ-98, АИ-95 | т | 0.0027
5 | Валка деревьев с корня без корчевки пня мягколиственных и твердолиственных пород (кроме породы тополь) при диаметре ствола: до 36 см | шт | 2
| Средний разряд работы 3,5 | чел.-ч | 19.74
| Бензин автомобильный АИ-98, АИ-95 | т | 0.00432
6 | Валка деревьев с корня без корчевки пня мягколиственных и твердолиственных пород (кроме породы тополь) при диаметре ствола: до 48 см | шт | 2
| Средний разряд работы 3,5 | чел.-ч | 26.68
| Бензин автомобильный АИ-98, АИ-95 | т | 0.00584
7 | Корчевка пней твердых пород вручную с засыпкой ям от корчевки в городских условиях, диаметр пня: до 25 см | шт | 2
| Средний разряд работы 2,8 | чел.-ч | 6.98
| Автомобили бортовые, грузоподъемность до 5 т | маш.-ч | 0.48
| Средний разряд машиниста 4,0 | чел.-ч | 0.48
7.1 | Земля растительная | м3 | 0.4
8 | Корчевка пней твердых пород вручную с засыпкой ям от корчевки в городских условиях, диаметр пня: до 35 см | шт | 2
| Средний разряд работы 2,8 | чел.-ч | 10.06
| Автомобили бортовые, грузоподъемность до 5 т | маш.-ч | 0.6
| Средний разряд машиниста 4,0 | чел.-ч | 0.6
8.1 | Земля растительная | м3 | 0.5
9 | Корчевка пней твердых пород вручную с засыпкой ям от корчевки в городских условиях, диаметр пня: до 45 см | шт | 1
| Средний разряд работы 2,8 | чел.-ч | 5.95
| Автомобили бортовые, грузоподъемность до 5 т | маш.-ч | 0.36
| Средний разряд машиниста 4,0 | чел.-ч | 0.36
9.1 | Земля растительная | м3 | 0.3
10 | Корчевка пней твердых пород вручную с засыпкой ям от корчевки в городских условиях, диаметр пня: до 55 см | шт | 1
| Средний разряд работы 2,8 | чел.-ч | 6.89
| Автомобили бортовые, грузоподъемность до 5 т | маш.-ч | 0.41
| Средний разряд машиниста 4,0 | чел.-ч | 0.41
10.1 | Земля растительная | м3 | 0.35
11 | Погрузка группы грузов: Мусор строительный с погрузкой экскаваторами | т | 6.588
12 | Перевозка грузов I класса автомобилями-самосвалами по дорогам с усовершенствованным (асфальтобетонным, цементобетонным, железобетонным, обработанным органическим вяжущим) дорожным покрытием на расстояние: 12 км | 1 т груза | 6.588
13 | Услуги по захоронению отходов | т | 6.588
| Демонтажные работы |  |  |  | Демонтажные работы
14 | Разборка бортовых камней: на бетонном основании | 100 м | 5.345
| Средний разряд работы 3,1 | чел.-ч | 364.8497
| Компрессоры винтовые передвижные с двигателем внутреннего сгорания, давление до 0,7 МПа (7 атм), производительность до 5,4 м3/мин | маш.-ч | 50.243
| Средний разряд машиниста 4,0 | чел.-ч | 50.243
| Молотки отбойные пневматические при работе от передвижных компрессоров | маш.-ч | 150.729
15 | Погрузка группы грузов: Мусор строительный с погрузкой экскаваторами | т | 55.1604
16 | Перевозка грузов I класса автомобилями-самосвалами по дорогам с усовершенствованным (асфальтобетонным, цементобетонным, железобетонным, обработанным органическим вяжущим) дорожным покрытием на расстояние: 12 км | 1 т груза | 55.1604
17 | Услуги по захоронению отходов | т | 55.1604
18 | Срезка поверхностного слоя асфальтобетонных дорожных покрытий на щебне марки по дробимости до 1000 дорожными фрезами при ширине барабана 2000 мм, толщина слоя: до 15 см | 100 м2 | 48.31
| Средний разряд работы 3,3 | чел.-ч | 69.5664
| Фрезы дорожные холодные самоходные на гусеничном ходу, максимальная ширина фрезерования 2000 мм | маш.-ч | 23.1888
| Средний разряд машиниста 8,0 | чел.-ч | 23.1888
| Машины вакуумные подметально-уборочные, вместимость бункера 7 м3 | маш.-ч | 0.4831
| Средний разряд машиниста 4,0 | чел.-ч | 0.4831
| Машины дорожной службы (машина дорожного мастера), мощность двигателя 80 кВт (109 л.с.) | маш.-ч | 11.5944
| Средний разряд машиниста 4,0 | чел.-ч | 11.5944
| Машины поливомоечные, вместимость цистерны 6 м3 | маш.-ч | 10.1451
| Средний разряд машиниста 4,0 | чел.-ч | 10.1451
| Тракторы с подметальными дорожными щетками, мощность 60 кВт (82 л.с.) | маш.-ч | 23.1888
| Средний разряд машиниста 4,0 | чел.-ч | 23.1888
| Автомобили-самосвалы, грузоподъемность до 15 т | маш.-ч | 61.3537
| Средний разряд машиниста 5,0 | чел.-ч | 61.3537
| Резец поворотный для дорожной фрезы с наконечником из твердого сплава, посадочный диаметр 20 мм, длина 88 мм | шт | 130.3887
| Вода | м3 | 36.2422
19 | Демонтаж металлических ограждений высотой до 1 м | 100 м | 1.32
| Средний разряд работы 3,0 | чел.-ч | 38.9796
| Автомобили бортовые, грузоподъемность до 5 т | маш.-ч | 0.396
| Средний разряд машиниста 4,0 | чел.-ч | 0.396
| Электроэнергия | кВт-ч | 4.7916
19.1 | Круг алмазный отрезной с профильной сплошной режущей кромкой, диаметр 230 мм, толщина алмазной кромки 2,6 мм, высота алмазной кромки 10 мм | шт | 2.64
20 | Разгрузка группы грузов: Металлические конструкции весом до 1 т | т | 1.65
21 | Перевозка грузов I класса автомобилями-самосвалами по дорогам с усовершенствованным (асфальтобетонным, цементобетонным, железобетонным, обработанным органическим вяжущим) дорожным покрытием на расстояние: 5 км | 1 т груза | 1392.978
22 | Разработка грунта экскаваторами с погрузкой на автомобили-самосвалы, вместимость ковша 0,65 (0,5-1) м3, группа грунтов: 2 | 1000 м3 | 1.2078
| Средний разряд работы 2,0 | чел.-ч | 11.8843
| Бульдозеры, мощность 79 кВт (108 л.с.) | маш.-ч | 8.6113
| Средний разряд машиниста 6,0 | чел.-ч | 8.6113
| Экскаваторы одноковшовые дизельные на гусеничном ходу, объем ковша 0,65 м3 | маш.-ч | 25.8458
| Средний разряд машиниста 6,0 | чел.-ч | 25.8458
| Щебень из плотных горных пород для строительных работ М 800, фракция 20-40 мм | м3 | 0.04831
23 | Перевозка грузов I класса автомобилями-самосвалами по дорогам с усовершенствованным (асфальтобетонным, цементобетонным, железобетонным, обработанным органическим вяжущим) дорожным покрытием на расстояние: 10 км | 1 т груза | 2113.5625
| Устройство дороги |  |  |  | Устройство дороги
24 | Установка бортовых камней бетонных: при других видах покрытий | 100 м | 5.345
| Средний разряд работы 2,9 | чел.-ч | 373.081
| Краны на автомобильном ходу, грузоподъемность 16 т | маш.-ч | 3.2605
| Средний разряд машиниста 6,0 | чел.-ч | 3.2605
| Автомобили бортовые, грузоподъемность до 5 т | маш.-ч | 0.2138
| Средний разряд машиниста 4,0 | чел.-ч | 0.2138
| Гвозди строительные | т | 0.005345
| Смеси бетонные тяжелого бетона (БСТ), класс В15 (М200) | м3 | 31.5355
| Раствор готовый кладочный, цементный, М100 | м3 | 0.3207
| Доска обрезная хвойных пород, естественной влажности, длина 2-6,5 м, ширина 100-250 мм, толщина 25 мм, сорт II | м3 | 0.90865
24.1 | Камни бортовые бетонные марки БР, БВ, бетон В30 (М400) | м3 | 27.794
25 | Резка бортовых камней: бетонных | 100 резов | 2.95
| Средний разряд работы 4,0 | чел.-ч | 33.4235
| Погрузчики одноковшовые универсальные фронтальные пневмоколесные, номинальная вместимость основного ковша 0,46 м3, грузоподъемность 1 т | маш.-ч | 32.45
| Средний разряд машиниста 4,0 | чел.-ч | 32.45
| Пилы бензиновые отрезные дисковые, мощность до 5 кВт (7 л.с.) | маш.-ч | 32.45
| Вода | м3 | 0.98323
25.1 | Круг алмазный отрезной сегментный, диаметр 350 мм, толщина алмазной кромки 3,2 мм, высота алмазной кромки 8 мм | шт | 11.8
26 | Устройство оснований и покрытий из песчано-гравийных или щебеночно-песчаных смесей: однослойных толщиной 15 см | 1000 м2 | 4.831
| Средний разряд работы 3,0 | чел.-ч | 143.529
| Бульдозеры, мощность 79 кВт (108 л.с.) | маш.-ч | 5.8455
| Средний разряд машиниста 6,0 | чел.-ч | 5.8455
| Автогрейдеры среднего типа, мощность 99 кВт (135 л.с.) | маш.-ч | 6.1837
| Средний разряд машиниста 6,0 | чел.-ч | 6.1837
| Катки самоходные гладкие вибрационные, масса 8 т | маш.-ч | 41.5466
| Средний разряд машиниста 5,0 | чел.-ч | 41.5466
| Катки самоходные гладкие вибрационные, масса 13 т | маш.-ч | 24.928
| Средний разряд машиниста 6,0 | чел.-ч | 24.928
| Катки самоходные гладкие вибрационные, масса 14 т | маш.-ч | 14.0099
| Средний разряд машиниста 6,0 | чел.-ч | 14.0099
| Машины поливомоечные, вместимость цистерны 6 м3 | маш.-ч | 8.7924
| Средний разряд машиниста 4,0 | чел.-ч | 8.7924
| Вода | м3 | 120.775
26.1 | Смесь щебеночно-песчаная готовая, щебень из плотных горных пород М 1000, номер смеси С5, размер зерен 0-40 мм | м3 | 1521.765
27 | На каждый 1 см изменения толщины слоя добавлять или исключать к нормам с 27-04-003-05 по 27-04-003-07 | 1000 м2 | 48.31
| Катки самоходные гладкие вибрационные, масса 8 т | маш.-ч | 11.1113
| Средний разряд машиниста 5,0 | чел.-ч | 11.1113
| Катки самоходные гладкие вибрационные, масса 13 т | маш.-ч | 4.831
| Средний разряд машиниста 6,0 | чел.-ч | 4.831
| Катки самоходные гладкие вибрационные, масса 14 т | маш.-ч | 6.2803
| Средний разряд машиниста 6,0 | чел.-ч | 6.2803
| Смесь песчано-гравийная, щебеночно-песчаная и т.п. | м3 | 0
28 | Подгрунтовочные работы путем розлива битумной эмульсии с применением автогудронатора | т | 3.8648
| Автогудронаторы, емкость цистерны 6000 л | маш.-ч | 0.69566
| Средний разряд машиниста 4,5 | чел.-ч | 1.3913
| Эмульсия битумно-дорожная | т | 3.9807
29 | Устройство покрытия из горячих асфальтобетонных смесей асфальтоукладчиками второго типоразмера, толщина слоя 4 см | 1000 м2 | 4.831
| Средний разряд работы 3,2 | чел.-ч | 100.7747
| Лебедки ручные и рычажные тяговым усилием до 9,81 кН (1 т) | маш.-ч | 11.7876
| Погрузчики одноковшовые универсальные фронтальные пневмоколесные, номинальная вместимость основного ковша 2,6 м3, грузоподъемность 5 т | маш.-ч | 2.657
| Средний разряд машиниста 5,0 | чел.-ч | 2.657
| Асфальтоукладчики гусеничные, максимальная ширина укладки 5 м, скорость укладки до 30 м/мин, производительность 350 т/ч | маш.-ч | 9.8552
| Средний разряд машиниста 7,0 | чел.-ч | 9.8552
| Катки самоходные гладкие вибрационные, масса 10 т | маш.-ч | 10.3383
| Средний разряд машиниста 5,0 | чел.-ч | 10.3383
| Катки самоходные гладкие вибрационные, масса 7 т | маш.-ч | 7.2948
| Средний разряд машиниста 5,0 | чел.-ч | 7.2948
| Катки самоходные пневмоколесные статические, масса 12 т | маш.-ч | 12.5123
| Средний разряд машиниста 6,0 | чел.-ч | 12.5123
| Катки самоходные гладкие вибрационные, масса 14 т | маш.-ч | 4.6861
| Средний разряд машиниста 6,0 | чел.-ч | 4.6861
| Нарезчики швов, максимальная глубина резки 240 мм, мощность 17,7 кВт (24 л.с.) | маш.-ч | 7.3431
| Перегружатели асфальтовой смеси, емкость бункера до 25 т | маш.-ч | 9.8552
| Средний разряд машиниста 8,0 | чел.-ч | 9.8552
| Разогреватели швов инфракрасные | маш.-ч | 9.8552
| Машины поливомоечные, вместимость цистерны 6 м3 | маш.-ч | 14.9761
| Средний разряд машиниста 4,0 | чел.-ч | 14.9761
| Спецавтомобили-вездеходы, грузоподъемность до 1,5 т | маш.-ч | 0.9662
| Средний разряд машиниста 5,0 | чел.-ч | 0.9662
| Компрессоры передвижные, давление 2 МПа (20 атм), производительность 60 м3/мин | маш.-ч | 17.923
| Средний разряд машиниста 6,0 | чел.-ч | 17.923
| Молотки отбойные пневматические при работе от передвижных компрессоров | маш.-ч | 5.5556
| Эмульсия битумно-дорожная | т | 0.019324
| Вода водопроводная | м3 | 99.1321
| Шнур полиамидный крученый, диаметр 2 мм | т | 0.011594
| Болты анкерные | т | 0.057972
| Круг алмазный отрезной сегментный, диаметр 350 мм, толщина алмазной кромки 3,2 мм, высота алмазной кромки 8 мм | шт | 3.7778
| Поковки из квадратных заготовок, масса 1,5-4,5 кг | т | 0.0038648
| Сталь арматурная горячекатаная гладкая, класс A-I, диаметр 6-22 мм | т | 0.0038648
29.1 | Смеси асфальтобетонные А 22 НТ на БНД | т | 462.9547
30 | При изменении толщины покрытия на 0,5 см добавлять или исключать: к норме 27-06-029-01 | 1000 м2 | 28.986
| Средний разряд работы 3,8 | чел.-ч | 10.1451
| Погрузчики одноковшовые универсальные фронтальные пневмоколесные, номинальная вместимость основного ковша 2,6 м3, грузоподъемность 5 т | маш.-ч | 3.1885
| Средний разряд машиниста 5,0 | чел.-ч | 3.1885
| Асфальтоукладчики гусеничные, максимальная ширина укладки 5 м, скорость укладки до 30 м/мин, производительность 350 т/ч | маш.-ч | 2.8986
| Средний разряд машиниста 7,0 | чел.-ч | 2.8986
| Перегружатели асфальтовой смеси, емкость бункера до 25 т | маш.-ч | 2.8986
| Средний разряд машиниста 8,0 | чел.-ч | 2.8986
| Разогреватели швов инфракрасные | маш.-ч | 2.8986
| Машины поливомоечные, вместимость цистерны 6 м3 | маш.-ч | 2.8986
| Средний разряд машиниста 4,0 | чел.-ч | 2.8986
| Компрессоры передвижные, давление 2 МПа (20 атм), производительность 60 м3/мин | маш.-ч | 1.7392
| Средний разряд машиниста 6,0 | чел.-ч | 1.7392
| Эмульсия битумно-дорожная | т | 0.028986
| Вода водопроводная | м3 | 12.7538
30.1 | Смеси асфальтобетонные А 22 НТ на БНД | т | 347.2523
31 | Подгрунтовочные работы путем розлива битумной эмульсии с применением автогудронатора | т | 1.4493
| Автогудронаторы, емкость цистерны 6000 л | маш.-ч | 0.26087
| Средний разряд машиниста 4,5 | чел.-ч | 0.52175
| Эмульсия битумно-дорожная | т | 1.4928
32 | Устройство покрытия из горячих асфальтобетонных смесей асфальтоукладчиками второго типоразмера, толщина слоя 4 см | 1000 м2 | 4.831
| Средний разряд работы 3,2 | чел.-ч | 100.7747
| Лебедки ручные и рычажные тяговым усилием до 9,81 кН (1 т) | маш.-ч | 11.7876
| Погрузчики одноковшовые универсальные фронтальные пневмоколесные, номинальная вместимость основного ковша 2,6 м3, грузоподъемность 5 т | маш.-ч | 2.657
| Средний разряд машиниста 5,0 | чел.-ч | 2.657
| Асфальтоукладчики гусеничные, максимальная ширина укладки 5 м, скорость укладки до 30 м/мин, производительность 350 т/ч | маш.-ч | 9.8552
| Средний разряд машиниста 7,0 | чел.-ч | 9.8552
| Катки самоходные гладкие вибрационные, масса 10 т | маш.-ч | 10.3383
| Средний разряд машиниста 5,0 | чел.-ч | 10.3383
| Катки самоходные гладкие вибрационные, масса 7 т | маш.-ч | 7.2948
| Средний разряд машиниста 5,0 | чел.-ч | 7.2948
| Катки самоходные пневмоколесные статические, масса 12 т | маш.-ч | 12.5123
| Средний разряд машиниста 6,0 | чел.-ч | 12.5123
| Катки самоходные гладкие вибрационные, масса 14 т | маш.-ч | 4.6861
| Средний разряд машиниста 6,0 | чел.-ч | 4.6861
| Нарезчики швов, максимальная глубина резки 240 мм, мощность 17,7 кВт (24 л.с.) | маш.-ч | 7.3431
| Перегружатели асфальтовой смеси, емкость бункера до 25 т | маш.-ч | 9.8552
| Средний разряд машиниста 8,0 | чел.-ч | 9.8552
| Разогреватели швов инфракрасные | маш.-ч | 9.8552
| Машины поливомоечные, вместимость цистерны 6 м3 | маш.-ч | 14.9761
| Средний разряд машиниста 4,0 | чел.-ч | 14.9761
| Спецавтомобили-вездеходы, грузоподъемность до 1,5 т | маш.-ч | 0.9662
| Средний разряд машиниста 5,0 | чел.-ч | 0.9662
| Компрессоры передвижные, давление 2 МПа (20 атм), производительность 60 м3/мин | маш.-ч | 17.923
| Средний разряд машиниста 6,0 | чел.-ч | 17.923
| Молотки отбойные пневматические при работе от передвижных компрессоров | маш.-ч | 5.5556
| Эмульсия битумно-дорожная | т | 0.019324
| Вода водопроводная | м3 | 99.1321
| Шнур полиамидный крученый, диаметр 2 мм | т | 0.011594
| Болты анкерные | т | 0.057972
| Круг алмазный отрезной сегментный, диаметр 350 мм, толщина алмазной кромки 3,2 мм, высота алмазной кромки 8 мм | шт | 3.7778
| Поковки из квадратных заготовок, масса 1,5-4,5 кг | т | 0.0038648
| Сталь арматурная горячекатаная гладкая, класс A-I, диаметр 6-22 мм | т | 0.0038648
32.1 | Смеси асфальтобетонные щебеночно-мастичные ЩМА-16 | т | 463.3412
33 | При изменении толщины покрытия на 0,5 см добавлять или исключать: к норме 27-06-029-01 | 1000 м2 | 9.662
| Средний разряд работы 3,8 | чел.-ч | 3.3817
| Погрузчики одноковшовые универсальные фронтальные пневмоколесные, номинальная вместимость основного ковша 2,6 м3, грузоподъемность 5 т | маш.-ч | 1.0628
| Средний разряд машиниста 5,0 | чел.-ч | 1.0628
| Асфальтоукладчики гусеничные, максимальная ширина укладки 5 м, скорость укладки до 30 м/мин, производительность 350 т/ч | маш.-ч | 0.9662
| Средний разряд машиниста 7,0 | чел.-ч | 0.9662
| Перегружатели асфальтовой смеси, емкость бункера до 25 т | маш.-ч | 0.9662
| Средний разряд машиниста 8,0 | чел.-ч | 0.9662
| Разогреватели швов инфракрасные | маш.-ч | 0.9662
| Машины поливомоечные, вместимость цистерны 6 м3 | маш.-ч | 0.9662
| Средний разряд машиниста 4,0 | чел.-ч | 0.9662
| Компрессоры передвижные, давление 2 МПа (20 атм), производительность 60 м3/мин | маш.-ч | 0.57972
| Средний разряд машиниста 6,0 | чел.-ч | 0.57972
| Эмульсия битумно-дорожная | т | 0.009662
| Вода водопроводная | м3 | 4.2513
33.1 | Смеси асфальтобетонные щебеночно-мастичные ЩМА-16 | т | 115.8474
34 | Регулирование высотного положения крышек колодцев с подъемом на высоту: свыше 10 до 18 см | шт | 7
| Средний разряд работы 2,5 | чел.-ч | 15.4
| Автомобили бортовые, грузоподъемность до 5 т | маш.-ч | 0.56
| Средний разряд машиниста 4,0 | чел.-ч | 0.56
34.1 | Раствор готовый кладочный, цементный, М200 | м3 | 0.077
34.2 | Кольца опорные железобетонные, объем до 0,1 м3, бетон В15, расход арматуры от 50 до 100 кг/м3 | м3 | 0.14
34.3 | Кольца опорные железобетонные, объем до 0,1 м3, бетон В15, расход арматуры до 50 кг/м3 | м3 | 0.28
| Дорожные знаки и разметка |  |  |  | Дорожные знаки и разметка
| Дорожные знаки |  |  |  | Дорожные знаки
35 | Установка дорожных знаков бесфундаментных: на металлических стойках | 100 шт | 0.14
| Средний разряд работы 3,0 | чел.-ч | 44.8
| Машины бурильно-крановые на базе трактора на гусеничном ходу мощностью 93 кВт (126 л.с.), глубина бурения до 5 м, диаметр скважин до 800 мм | маш.-ч | 1.54
| Средний разряд машиниста 5,0 | чел.-ч | 1.54
| Краны на автомобильном ходу, грузоподъемность 16 т | маш.-ч | 0.2128
| Средний разряд машиниста 6,0 | чел.-ч | 0.2128
| Автомобили бортовые, грузоподъемность до 5 т | маш.-ч | 0.2814
| Средний разряд машиниста 4,0 | чел.-ч | 0.2814
| Болты стальные с шестигранной головкой, диаметр резьбы М8 (М10, М12, М14), длина 16-160 мм | т | 0.00672
| Грунтовка В-КФ-093 | т | 0.002709
| Эмаль ПФ-115 | т | 0.0007868
| Растворитель Р-4А | т | 0.0004732
|  | шт | 14
35.1 | Стойка (опора) металлическая для дорожных знаков, окрашенная, диаметр 76 мм, толщина стенки 3 мм, высота 5000 мм | шт | 14
36 | При установке дополнительных щитков добавлять к нормам таблиц с 27-09-008 по 27-09-011 | 100 шт | 0.14
| Средний разряд работы 3,0 | чел.-ч | 9.66
| Поковки из квадратных заготовок, масса 1,5-4,5 кг | т | 0.00672
| Знаки дорожные | шт | 14
37 | Знак дорожный на оцинкованной подоснове со световозвращающей пленкой типа А, размеры 900х900х900 мм, тип 1.1, 1.2, 1.5-1.33, 2.3.1-2.3.7, 2.4 | шт | 2
38 | Знак дорожный на оцинкованной подоснове со световозвращающей пленкой типа А, размеры 700х700 мм, тип 2.1, 2.2, 2.7, 5.5, 5.6, 5.8-5.14, 5.15.2-5.15.6, 5.19.1, 5.19.2, 5.20, 6.2, 6.3.1, 6.3.2, 6.4-6.7, 6.8.1-6.8.3, 8.1.2, 8.13 | шт | 2
39 | Знак дорожный на оцинкованной подоснове со световозвращающей пленкой типа А, размеры 900х900 мм, тип 5.5, 5.6, 5.8-5.14, 5.15.2-5.15.6, 5.19.1, 5.19.2, 5.20, 6.2, 6.3.1, 6.3.2, 6.4, 6.8.1-6.8.3 | шт | 10
40 | Знак дорожный на оцинкованной подоснове со световозвращающей пленкой типа А, размеры 900х600 мм, тип 5.16-5.18, 5.21, 5.22, 5.27-5.34 | шт | 6
41 | Знак дорожный на оцинкованной подоснове со световозвращающей пленкой типа А, размеры 450х1350 мм, тип 6.14.2, 6.16, 6.18.1-6.18.3 | шт | 3
42 | Знак дорожный на оцинкованной подоснове со световозвращающей пленкой типа А, размеры 450х900 мм, тип 8.1.1, 8.1.3-8.12, 8.14-8.21.3 | шт | 5
| Растяжка дорожных знаков |  |  |  | Растяжка дорожных знаков
43 | Установка дорожных знаков на металлических рамных конструкциях: П-образных | т | 0.9024
| Средний разряд работы 4,1 | чел.-ч | 17.4705
| Машины бурильно-крановые на автомобильном ходу, диаметр бурения до 800 мм, глубина бурения до 5 м | маш.-ч | 0.072192
| Средний разряд машиниста 5,0 | чел.-ч | 0.072192
| Краны на автомобильном ходу, грузоподъемность 16 т | маш.-ч | 1.2453
| Средний разряд машиниста 6,0 | чел.-ч | 1.2453
| Вибраторы поверхностные | маш.-ч | 0.27974
| Автомобили бортовые, грузоподъемность до 5 т | маш.-ч | 0.32486
| Средний разряд машиниста 4,0 | чел.-ч | 0.32486
| Электростанции передвижные, мощность 2 кВт | маш.-ч | 0.27974
| Средний разряд машиниста 4,0 | чел.-ч | 0.27974
| Агрегаты сварочные с двигателем внутреннего сгорания для ручной дуговой сварки, сварочный ток до 400 А, количество постов 1 | маш.-ч | 1.5972
| Электроды сварочные для сварки низколегированных и углеродистых сталей УОНИ 13/45, Э42А, диаметр 4-5 мм | кг | 0.30682
| Поковки из квадратных заготовок, масса 1,5-4,5 кг | т | 0.020882
| Доска обрезная хвойных пород, естественной влажности, длина 2-6,5 м, ширина 100-250 мм, толщина 25 мм, сорт III | м3 | 0.027072
| Грунтовка ГФ-021 | т | 0.0010648
| Краска масляная МА-0115, мумия, сурик железный | кг | 0.30682
| Олифа комбинированная для отделочных работ внутри помещений | т | 0.0013085
| Уайт-спирит | кг | 0.1895
| Знаки дорожные | шт | 0
43.1 | Смеси бетонные тяжелого бетона (БСТ), класс В15 (М200) | м3 | 2
43.2 | Опора стальная рамная для крепления дорожных знаков, щитов, светофоров, марка РМП, РМТ, масса от 1 до 4 т | т | 0.9024
| Арматура | т | 0
44 | Трос продольно-несущий | км | 0.052
| Средний разряд работы 3,7 | чел.-ч | 1.5548
| Краны на автомобильном ходу, грузоподъемность 16 т | маш.-ч | 0.014768
| Средний разряд машиниста 6,0 | чел.-ч | 0.014768
| Подъемники телескопические самоходные, рабочая высота 26 м, грузоподъемность 250 кг | маш.-ч | 0.078
| Средний разряд машиниста 6,0 | чел.-ч | 0.078
| Автомобили бортовые, грузоподъемность до 5 т | маш.-ч | 0.014768
| Средний разряд машиниста 4,0 | чел.-ч | 0.014768
45 | Трос грозозащитный стальной двойной свивки типа ТК из проволоки плакированной алюминием, механическая прочность на разрыв 87 кН, диаметр 11,1 мм | м | 52
46 | Оттяжка фиксирующая на 1-2 ветви подвески | шт | 2
| Средний разряд работы 4,8 | чел.-ч | 12.62
| Автомотрисы для работы на контактной сети с изолированной монтажной площадкой и крановой установкой, оснащенной съемными люльками | маш.-ч | 1.64
| Средний разряд машиниста 6,5 | чел.-ч | 3.28
| Серьга Ср-4,5 075 | шт | 4.12
| Скобы для проводов КС-061 | 100 шт | 0.0824
| Зажим клиновой для серьги с клином КС-035 | шт | 4.12
| Зажим с ушком (тип 3У) КС-040 | шт | 2.06
| Зажим струновой КС-046-2 (КС-330) | шт | 4.12
| Зажим фиксирующий КС-049-5 (КС-329) | шт | 4.12
| Коуши для медных проводов КС-063 | 100 шт | 0.0824
| Ушко однолапчатое КС-012 | шт | 4.12
| Фиксатор дополнительный КС-109, оцинкованный | шт | 4.12
| Замки КС-078 | 100 шт | 0.0412
47 | Знак дорожный на оцинкованной подоснове со световозвращающей пленкой типа А, размеры 900х900 мм, тип 5.5, 5.6, 5.8-5.14, 5.15.2-5.15.6, 5.19.1, 5.19.2, 5.20, 6.2, 6.3.1, 6.3.2, 6.4, 6.8.1-6.8.3 | шт | 6
| Дорожная разметка |  |  |  | Дорожная разметка
48 | Нанесение линии горизонтальной дорожной разметки краской со световозвращающими элементами на дорожное покрытие (асфальт, поверхностная обработка) | 100 м2 | 3.21
| Средний разряд работы 4,0 | чел.-ч | 5.6817
| Машины дорожной службы (машина дорожного мастера), мощность двигателя 80 кВт (109 л.с.) | маш.-ч | 2.7606
| Средний разряд машиниста 4,0 | чел.-ч | 2.7606
| Машины разметочные на базе автомобиля для нанесения краски со световозвращающими элементами, вместимость бака для краски 650 кг, для стеклошариков 160 кг | маш.-ч | 2.6322
| Средний разряд машиниста 6,0 | чел.-ч | 5.2644
| Машины поливомоечные, вместимость цистерны 6 м3 | маш.-ч | 2.1828
| Средний разряд машиниста 4,0 | чел.-ч | 2.1828
48.1 | Краска для дорожной разметки автомобильных дорог, суспензия пигментов и наполнителей в акриловом сополимере с модифицирующими добавками, цвет белый | кг | 176.55
48.2 | Стеклошарики световозвращающие для посыпки разметочных красок, фракция 400-800 мкм | т | 0.11235
| Устранение мест пучинообразования |  |  |  | Устранение мест пучинообразования
49 | Разработка грунта экскаваторами с погрузкой на автомобили-самосвалы, вместимость ковша 0,65 (0,5-1) м3, группа грунтов: 2 | 1000 м3 | 0.36233
| Средний разряд работы 2,0 | чел.-ч | 3.5653
| Бульдозеры, мощность 79 кВт (108 л.с.) | маш.-ч | 2.5834
| Средний разряд машиниста 6,0 | чел.-ч | 2.5834
| Экскаваторы одноковшовые дизельные на гусеничном ходу, объем ковша 0,65 м3 | маш.-ч | 7.7538
| Средний разряд машиниста 6,0 | чел.-ч | 7.7538
| Щебень из плотных горных пород для строительных работ М 800, фракция 20-40 мм | м3 | 0.014493
50 | Перевозка грузов I класса автомобилями-самосвалами по дорогам с усовершенствованным (асфальтобетонным, цементобетонным, железобетонным, обработанным органическим вяжущим) дорожным покрытием на расстояние: 10 км | 1 т груза | 634.0688
51 | Устройство подстилающих и выравнивающих слоев оснований: из щебня | 100 м3 | 1.087
| Средний разряд работы 2,3 | чел.-ч | 23.4787
| Бульдозеры, мощность 79 кВт (108 л.с.) | маш.-ч | 2.8153
| Средний разряд машиниста 6,0 | чел.-ч | 2.8153
| Автогрейдеры среднего типа, мощность 99 кВт (135 л.с.) | маш.-ч | 2.5
| Средний разряд машиниста 6,0 | чел.-ч | 2.5
| Погрузчики одноковшовые универсальные фронтальные пневмоколесные, номинальная вместимость основного ковша 2,6 м3, грузоподъемность 5 т | маш.-ч | 2.674
| Средний разряд машиниста 5,0 | чел.-ч | 2.674
| Катки самоходные пневмоколесные статические, масса 30 т | маш.-ч | 13.272
| Средний разряд машиниста 6,0 | чел.-ч | 13.272
| Машины поливомоечные, вместимость цистерны 6 м3 | маш.-ч | 1.1305
| Средний разряд машиниста 4,0 | чел.-ч | 1.1305
| Вода | м3 | 7.6088
51.1 | Камень бутовый М 400, размер от 70 до 1000 мм | м3 | 136.9589
52 | Устройство подстилающих и выравнивающих слоев оснований: из песчано-гравийной смеси, дресвы | 100 м3 | 2.5363
| Средний разряд работы 2,3 | чел.-ч | 36.5224
| Автогрейдеры среднего типа, мощность 99 кВт (135 л.с.) | маш.-ч | 4.895
| Средний разряд машиниста 6,0 | чел.-ч | 4.895
| Погрузчики одноковшовые универсальные фронтальные пневмоколесные, номинальная вместимость основного ковша 2,6 м3, грузоподъемность 5 т | маш.-ч | 12.0727
| Средний разряд машиниста 5,0 | чел.-ч | 12.0727
| Катки самоходные пневмоколесные статические, масса 30 т | маш.-ч | 17.9568
| Средний разряд машиниста 6,0 | чел.-ч | 17.9568
| Машины поливомоечные, вместимость цистерны 6 м3 | маш.-ч | 2.6377
| Средний разряд машиниста 4,0 | чел.-ч | 2.6377
| Вода | м3 | 17.7539
52.1 | Смесь песчано-гравийная природная | м3 | 309.4255
| Восстановление газонов, примыкающих к дороге |  |  |  | Восстановление газонов, примыкающих к дороге
53 | Смесь песчано-гравийная природная | м3 | 29.344
54 | Засыпка вручную траншей, пазух котлованов и ям, группа грунтов: 2 | 100 м3 | 0.24052
| Средний разряд работы 1,5 | чел.-ч | 23.379
55 | Подготовка почвы для устройства партерного и обыкновенного газона с внесением растительной земли слоем 15 см: вручную | 100 м2 | 3.207
| Средний разряд работы 2,2 | чел.-ч | 128.28
55.1 | Земля растительная | м3 | 48.105
57 | Посев газонов партерных, мавританских и обыкновенных вручную | 100 м2 | 3.207
| Рабочий 2 разряда | чел.-ч | 16.035
| Рабочий 3 разряда | чел.-ч | 2.1487
| Машины поливомоечные, вместимость цистерны 6 м3 | маш.-ч | 4.1691
| Средний разряд машиниста 4,0 | чел.-ч | 4.1691
| Вода | м3 | 32.07
57.1 | Семена газонных трав (смесь Городская) | кг | 6.414
58 | Размостка плитных тротуаров и дорожек с разборкой | 100 м2 | 0.5
| Средний разряд работы 2,3 | чел.-ч | 61.05
| Песок природный для строительных работ II класс, средний | м3 | 2
Ремонт автомобильной дороги по ул. Октябрьская от ул. Кузнечная до ул. Трудовая |  |  |  | Ремонт автомобильной дороги по ул. Октябрьская от ул. Кузнечная до ул. Трудовая
| Установка и демонтаж временных дорожных знаков, подготовительные работы |  |  |  | Установка и демонтаж временных дорожных знаков, подготовительные работы
| Установка временных дорожных знаков |  |  |  | Установка временных дорожных знаков
59 | Установка дорожных знаков бесфундаментных: на деревянных брусьях | 100 шт | 0.13
| Средний разряд работы 3,0 | чел.-ч | 37.9392
| Машины бурильно-крановые на базе трактора на гусеничном ходу мощностью 93 кВт (126 л.с.), глубина бурения до 5 м, диаметр скважин до 800 мм | маш.-ч | 1.6588
| Средний разряд машиниста 5,0 | чел.-ч | 1.6588
| Краны на автомобильном ходу, грузоподъемность 16 т | маш.-ч | 0.1976
| Средний разряд машиниста 6,0 | чел.-ч | 0.1976
| Автомобили бортовые, грузоподъемность до 5 т | маш.-ч | 0.3835
| Средний разряд машиниста 4,0 | чел.-ч | 0.3835
| Натрий фтористый технический, марка А, сорт I | т | 0.004225
| Вода | м3 | 0.0806
| Болты стальные с шестигранной головкой, диаметр резьбы М8 (М10, М12, М14), длина 16-160 мм | т | 0.00624
| Бруски обрезные хвойных пород (ель, сосна), естественной влажности, длина 2-6,5 м, ширина 20-90 мм, толщина 20-90 мм, сорт II | м3 | 1.222
| Эмаль ПФ-115 | т | 0.000663
59.1 | Знак дорожный на оцинкованной подоснове со световозвращающей пленкой типа А, диаметр круга 700 мм, тип 2.6, 4.1.1-4.7 | шт | 13
60 | При установке дополнительных щитков добавлять к нормам таблиц с 27-09-008 по 27-09-011 | 100 шт | 0.1
| Средний разряд работы 3,0 | чел.-ч | 6.9
| Поковки из квадратных заготовок, масса 1,5-4,5 кг | т | 0.0048
60.1 | Знак дорожный на оцинкованной подоснове со световозвращающей пленкой типа А, диаметр круга 700 мм, тип 2.6, 4.1.1-4.7 | шт | 10
61 | Демонтаж дорожных знаков | 100 шт | 0.13
| Средний разряд работы 2,4 | чел.-ч | 2.8119
| Автогидроподъемники, высота подъема 12 м | маш.-ч | 1.3
| Средний разряд машиниста 4,0 | чел.-ч | 1.3
| Автомобили бортовые, грузоподъемность до 5 т | маш.-ч | 0.052
| Средний разряд машиниста 4,0 | чел.-ч | 0.052
| Расчистка участка |  |  |  | Расчистка участка
62 | Валка деревьев с корня без корчевки пня мягколиственных и твердолиственных пород (кроме породы тополь) при диаметре ствола: до 24 см | шт | 1
| Средний разряд работы 3,5 | чел.-ч | 6.2
| Бензин автомобильный АИ-98, АИ-95 | т | 0.00135
63 | Валка деревьев с корня без корчевки пня мягколиственных и твердолиственных пород (кроме породы тополь) при диаметре ствола: до 36 см | шт | 2
| Средний разряд работы 3,5 | чел.-ч | 19.74
| Бензин автомобильный АИ-98, АИ-95 | т | 0.00432
64 | Валка деревьев с корня без корчевки пня мягколиственных и твердолиственных пород (кроме породы тополь) при диаметре ствола: до 48 см | шт | 2
| Средний разряд работы 3,5 | чел.-ч | 26.68
| Бензин автомобильный АИ-98, АИ-95 | т | 0.00584
65 | Корчевка пней твердых пород вручную с засыпкой ям от корчевки в городских условиях, диаметр пня: до 25 см | шт | 1
| Средний разряд работы 2,8 | чел.-ч | 3.49
| Автомобили бортовые, грузоподъемность до 5 т | маш.-ч | 0.24
| Средний разряд машиниста 4,0 | чел.-ч | 0.24
65.1 | Земля растительная | м3 | 0.2
66 | Корчевка пней твердых пород вручную с засыпкой ям от корчевки в городских условиях, диаметр пня: до 35 см | шт | 2
| Средний разряд работы 2,8 | чел.-ч | 10.06
| Автомобили бортовые, грузоподъемность до 5 т | маш.-ч | 0.6
| Средний разряд машиниста 4,0 | чел.-ч | 0.6
66.1 | Земля растительная | м3 | 0.5
67 | Корчевка пней твердых пород вручную с засыпкой ям от корчевки в городских условиях, диаметр пня: до 45 см | шт | 1
| Средний разряд работы 2,8 | чел.-ч | 5.95
| Автомобили бортовые, грузоподъемность до 5 т | маш.-ч | 0.36
| Средний разряд машиниста 4,0 | чел.-ч | 0.36
67.1 | Земля растительная | м3 | 0.3
68 | Корчевка пней твердых пород вручную с засыпкой ям от корчевки в городских условиях, диаметр пня: до 55 см | шт | 1
| Средний разряд работы 2,8 | чел.-ч | 6.89
| Автомобили бортовые, грузоподъемность до 5 т | маш.-ч | 0.41
| Средний разряд машиниста 4,0 | чел.-ч | 0.41
68.1 | Земля растительная | м3 | 0.35
69 | Погрузка группы грузов: Мусор строительный с погрузкой экскаваторами | т | 5.49
70 | Перевозка грузов I класса автомобилями-самосвалами по дорогам с усовершенствованным (асфальтобетонным, цементобетонным, железобетонным, обработанным органическим вяжущим) дорожным покрытием на расстояние: 12 км | 1 т груза | 5.49
71 | Услуги по захоронению отходов | т | 5.49
| Демонтажные работы |  |  |  | Демонтажные работы
72 | Разборка бортовых камней: на бетонном основании | 100 м | 5.355
| Средний разряд работы 3,1 | чел.-ч | 365.5323
| Компрессоры винтовые передвижные с двигателем внутреннего сгорания, давление до 0,7 МПа (7 атм), производительность до 5,4 м3/мин | маш.-ч | 50.337
| Средний разряд машиниста 4,0 | чел.-ч | 50.337
| Молотки отбойные пневматические при работе от передвижных компрессоров | маш.-ч | 151.011
73 | Погрузка группы грузов: Мусор строительный с погрузкой экскаваторами | т | 55.2636
74 | Перевозка грузов I класса автомобилями-самосвалами по дорогам с усовершенствованным (асфальтобетонным, цементобетонным, железобетонным, обработанным органическим вяжущим) дорожным покрытием на расстояние: 12 км | 1 т груза | 55.2636
75 | Услуги по захоронению отходов | т | 55.2636
76 | Срезка поверхностного слоя асфальтобетонных дорожных покрытий на щебне марки по дробимости до 1000 дорожными фрезами при ширине барабана 2000 мм, толщина слоя: до 15 см | 100 м2 | 52.3875
| Средний разряд работы 3,3 | чел.-ч | 75.438
| Фрезы дорожные холодные самоходные на гусеничном ходу, максимальная ширина фрезерования 2000 мм | маш.-ч | 25.146
| Средний разряд машиниста 8,0 | чел.-ч | 25.146
| Машины вакуумные подметально-уборочные, вместимость бункера 7 м3 | маш.-ч | 0.52387
| Средний разряд машиниста 4,0 | чел.-ч | 0.52387
| Машины дорожной службы (машина дорожного мастера), мощность двигателя 80 кВт (109 л.с.) | маш.-ч | 12.573
| Средний разряд машиниста 4,0 | чел.-ч | 12.573
| Машины поливомоечные, вместимость цистерны 6 м3 | маш.-ч | 11.0014
| Средний разряд машиниста 4,0 | чел.-ч | 11.0014
| Тракторы с подметальными дорожными щетками, мощность 60 кВт (82 л.с.) | маш.-ч | 25.146
| Средний разряд машиниста 4,0 | чел.-ч | 25.146
| Автомобили-самосвалы, грузоподъемность до 15 т | маш.-ч | 66.5321
| Средний разряд машиниста 5,0 | чел.-ч | 66.5321
| Резец поворотный для дорожной фрезы с наконечником из твердого сплава, посадочный диаметр 20 мм, длина 88 мм | шт | 141.3939
| Вода | м3 | 39.3011
77 | Демонтаж металлических ограждений высотой до 1 м | 100 м | 0.82
| Средний разряд работы 3,0 | чел.-ч | 24.2146
| Автомобили бортовые, грузоподъемность до 5 т | маш.-ч | 0.246
| Средний разряд машиниста 4,0 | чел.-ч | 0.246
| Электроэнергия | кВт-ч | 2.9766
77.1 | Круг алмазный отрезной с профильной сплошной режущей кромкой, диаметр 230 мм, толщина алмазной кромки 2,6 мм, высота алмазной кромки 10 мм | шт | 1.64
78 | Разгрузка группы грузов: Металлические конструкции весом до 1 т | т | 1.025
79 | Перевозка грузов I класса автомобилями-самосвалами по дорогам с усовершенствованным (асфальтобетонным, цементобетонным, железобетонным, обработанным органическим вяжущим) дорожным покрытием на расстояние: 5 км | 1 т груза | 1509.785
80 | Разработка грунта экскаваторами с погрузкой на автомобили-самосвалы, вместимость ковша 0,65 (0,5-1) м3, группа грунтов: 2 | 1000 м3 | 1.3097
| Средний разряд работы 2,0 | чел.-ч | 12.8873
| Бульдозеры, мощность 79 кВт (108 л.с.) | маш.-ч | 9.3381
| Средний разряд машиниста 6,0 | чел.-ч | 9.3381
| Экскаваторы одноковшовые дизельные на гусеничном ходу, объем ковша 0,65 м3 | маш.-ч | 28.0273
| Средний разряд машиниста 6,0 | чел.-ч | 28.0273
| Щебень из плотных горных пород для строительных работ М 800, фракция 20-40 мм | м3 | 0.052387
81 | Перевозка грузов I класса автомобилями-самосвалами по дорогам с усовершенствованным (асфальтобетонным, цементобетонным, железобетонным, обработанным органическим вяжущим) дорожным покрытием на расстояние: 10 км | 1 т груза | 2291.9531
| Устройство дороги |  |  |  | Устройство дороги
82 | Установка бортовых камней бетонных: при других видах покрытий | 100 м | 5.355
| Средний разряд работы 2,9 | чел.-ч | 373.779
| Краны на автомобильном ходу, грузоподъемность 16 т | маш.-ч | 3.2666
| Средний разряд машиниста 6,0 | чел.-ч | 3.2666
| Автомобили бортовые, грузоподъемность до 5 т | маш.-ч | 0.2142
| Средний разряд машиниста 4,0 | чел.-ч | 0.2142
| Гвозди строительные | т | 0.005355
| Смеси бетонные тяжелого бетона (БСТ), класс В15 (М200) | м3 | 31.5945
| Раствор готовый кладочный, цементный, М100 | м3 | 0.3213
| Доска обрезная хвойных пород, естественной влажности, длина 2-6,5 м, ширина 100-250 мм, толщина 25 мм, сорт II | м3 | 0.91035
82.1 | Камни бортовые бетонные марки БР, БВ, бетон В30 (М400) | м3 | 27.846
83 | Резка бортовых камней: бетонных | 100 резов | 2.86
| Средний разряд работы 4,0 | чел.-ч | 32.4038
| Погрузчики одноковшовые универсальные фронтальные пневмоколесные, номинальная вместимость основного ковша 0,46 м3, грузоподъемность 1 т | маш.-ч | 31.46
| Средний разряд машиниста 4,0 | чел.-ч | 31.46
| Пилы бензиновые отрезные дисковые, мощность до 5 кВт (7 л.с.) | маш.-ч | 31.46
| Вода | м3 | 0.95324
83.1 | Круг алмазный отрезной сегментный, диаметр 350 мм, толщина алмазной кромки 3,2 мм, высота алмазной кромки 8 мм | шт | 11.44
84 | Устройство оснований и покрытий из песчано-гравийных или щебеночно-песчаных смесей: однослойных толщиной 15 см | 1000 м2 | 5.2387
| Средний разряд работы 3,0 | чел.-ч | 155.6433
| Бульдозеры, мощность 79 кВт (108 л.с.) | маш.-ч | 6.3389
| Средний разряд машиниста 6,0 | чел.-ч | 6.3389
| Автогрейдеры среднего типа, мощность 99 кВт (135 л.с.) | маш.-ч | 6.7056
| Средний разряд машиниста 6,0 | чел.-ч | 6.7056
| Катки самоходные гладкие вибрационные, масса 8 т | маш.-ч | 45.0532
| Средний разряд машиниста 5,0 | чел.-ч | 45.0532
| Катки самоходные гладкие вибрационные, масса 13 т | маш.-ч | 27.0319
| Средний разряд машиниста 6,0 | чел.-ч | 27.0319
| Катки самоходные гладкие вибрационные, масса 14 т | маш.-ч | 15.1924
| Средний разряд машиниста 6,0 | чел.-ч | 15.1924
| Машины поливомоечные, вместимость цистерны 6 м3 | маш.-ч | 9.5345
| Средний разряд машиниста 4,0 | чел.-ч | 9.5345
| Вода | м3 | 130.9688
84.1 | Смесь щебеночно-песчаная готовая, щебень из плотных горных пород М 1000, номер смеси С5, размер зерен 0-40 мм | м3 | 1650.2062
85 | На каждый 1 см изменения толщины слоя добавлять или исключать к нормам с 27-04-003-05 по 27-04-003-07 | 1000 м2 | 52.3875
| Катки самоходные гладкие вибрационные, масса 8 т | маш.-ч | 12.0491
| Средний разряд машиниста 5,0 | чел.-ч | 12.0491
| Катки самоходные гладкие вибрационные, масса 13 т | маш.-ч | 5.2387
| Средний разряд машиниста 6,0 | чел.-ч | 5.2387
| Катки самоходные гладкие вибрационные, масса 14 т | маш.-ч | 6.8104
| Средний разряд машиниста 6,0 | чел.-ч | 6.8104
| Смесь песчано-гравийная, щебеночно-песчаная и т.п. | м3 | 0
86 | Подгрунтовочные работы путем розлива битумной эмульсии с применением автогудронатора | т | 4.191
| Автогудронаторы, емкость цистерны 6000 л | маш.-ч | 0.75438
| Средний разряд машиниста 4,5 | чел.-ч | 1.5088
| Эмульсия битумно-дорожная | т | 4.3167
87 | Устройство покрытия из горячих асфальтобетонных смесей асфальтоукладчиками второго типоразмера, толщина слоя 4 см | 1000 м2 | 5.2387
| Средний разряд работы 3,2 | чел.-ч | 109.2803
| Лебедки ручные и рычажные тяговым усилием до 9,81 кН (1 т) | маш.-ч | 12.7826
| Погрузчики одноковшовые универсальные фронтальные пневмоколесные, номинальная вместимость основного ковша 2,6 м3, грузоподъемность 5 т | маш.-ч | 2.8813
| Средний разряд машиниста 5,0 | чел.-ч | 2.8813
| Асфальтоукладчики гусеничные, максимальная ширина укладки 5 м, скорость укладки до 30 м/мин, производительность 350 т/ч | маш.-ч | 10.687
| Средний разряд машиниста 7,0 | чел.-ч | 10.687
| Катки самоходные гладкие вибрационные, масса 10 т | маш.-ч | 11.2109
| Средний разряд машиниста 5,0 | чел.-ч | 11.2109
| Катки самоходные гладкие вибрационные, масса 7 т | маш.-ч | 7.9105
| Средний разряд машиниста 5,0 | чел.-ч | 7.9105
| Катки самоходные пневмоколесные статические, масса 12 т | маш.-ч | 13.5684
| Средний разряд машиниста 6,0 | чел.-ч | 13.5684
| Катки самоходные гладкие вибрационные, масса 14 т | маш.-ч | 5.0816
| Средний разряд машиниста 6,0 | чел.-ч | 5.0816
| Нарезчики швов, максимальная глубина резки 240 мм, мощность 17,7 кВт (24 л.с.) | маш.-ч | 7.9629
| Перегружатели асфальтовой смеси, емкость бункера до 25 т | маш.-ч | 10.687
| Средний разряд машиниста 8,0 | чел.-ч | 10.687
| Разогреватели швов инфракрасные | маш.-ч | 10.687
| Машины поливомоечные, вместимость цистерны 6 м3 | маш.-ч | 16.2401
| Средний разряд машиниста 4,0 | чел.-ч | 16.2401
| Спецавтомобили-вездеходы, грузоподъемность до 1,5 т | маш.-ч | 1.0477
| Средний разряд машиниста 5,0 | чел.-ч | 1.0477
| Компрессоры передвижные, давление 2 МПа (20 атм), производительность 60 м3/мин | маш.-ч | 19.4358
| Средний разряд машиниста 6,0 | чел.-ч | 19.4358
| Молотки отбойные пневматические при работе от передвижных компрессоров | маш.-ч | 6.0246
| Эмульсия битумно-дорожная | т | 0.020955
| Вода водопроводная | м3 | 107.4992
| Шнур полиамидный крученый, диаметр 2 мм | т | 0.012573
| Болты анкерные | т | 0.062865
| Круг алмазный отрезной сегментный, диаметр 350 мм, толщина алмазной кромки 3,2 мм, высота алмазной кромки 8 мм | шт | 4.0967
| Поковки из квадратных заготовок, масса 1,5-4,5 кг | т | 0.004191
| Сталь арматурная горячекатаная гладкая, класс A-I, диаметр 6-22 мм | т | 0.004191
87.1 | Смеси асфальтобетонные А 22 НТ на БНД | т | 502.0294
88 | При изменении толщины покрытия на 0,5 см добавлять или исключать: к норме 27-06-029-01 | 1000 м2 | 31.4325
| Средний разряд работы 3,8 | чел.-ч | 11.0014
| Погрузчики одноковшовые универсальные фронтальные пневмоколесные, номинальная вместимость основного ковша 2,6 м3, грузоподъемность 5 т | маш.-ч | 3.4576
| Средний разряд машиниста 5,0 | чел.-ч | 3.4576
| Асфальтоукладчики гусеничные, максимальная ширина укладки 5 м, скорость укладки до 30 м/мин, производительность 350 т/ч | маш.-ч | 3.1433
| Средний разряд машиниста 7,0 | чел.-ч | 3.1433
| Перегружатели асфальтовой смеси, емкость бункера до 25 т | маш.-ч | 3.1433
| Средний разряд машиниста 8,0 | чел.-ч | 3.1433
| Разогреватели швов инфракрасные | маш.-ч | 3.1433
| Машины поливомоечные, вместимость цистерны 6 м3 | маш.-ч | 3.1433
| Средний разряд машиниста 4,0 | чел.-ч | 3.1433
| Компрессоры передвижные, давление 2 МПа (20 атм), производительность 60 м3/мин | маш.-ч | 1.886
| Средний разряд машиниста 6,0 | чел.-ч | 1.886
| Эмульсия битумно-дорожная | т | 0.031433
| Вода водопроводная | м3 | 13.8303
88.1 | Смеси асфальтобетонные А 22 НТ на БНД | т | 376.5614
89 | Подгрунтовочные работы путем розлива битумной эмульсии с применением автогудронатора | т | 1.5716
| Автогудронаторы, емкость цистерны 6000 л | маш.-ч | 0.28289
| Средний разряд машиниста 4,5 | чел.-ч | 0.56578
| Эмульсия битумно-дорожная | т | 1.6188
90 | Устройство покрытия из горячих асфальтобетонных смесей асфальтоукладчиками второго типоразмера, толщина слоя 4 см | 1000 м2 | 5.2387
| Средний разряд работы 3,2 | чел.-ч | 109.2803
| Лебедки ручные и рычажные тяговым усилием до 9,81 кН (1 т) | маш.-ч | 12.7826
| Погрузчики одноковшовые универсальные фронтальные пневмоколесные, номинальная вместимость основного ковша 2,6 м3, грузоподъемность 5 т | маш.-ч | 2.8813
| Средний разряд машиниста 5,0 | чел.-ч | 2.8813
| Асфальтоукладчики гусеничные, максимальная ширина укладки 5 м, скорость укладки до 30 м/мин, производительность 350 т/ч | маш.-ч | 10.687
| Средний разряд машиниста 7,0 | чел.-ч | 10.687
| Катки самоходные гладкие вибрационные, масса 10 т | маш.-ч | 11.2109
| Средний разряд машиниста 5,0 | чел.-ч | 11.2109
| Катки самоходные гладкие вибрационные, масса 7 т | маш.-ч | 7.9105
| Средний разряд машиниста 5,0 | чел.-ч | 7.9105
| Катки самоходные пневмоколесные статические, масса 12 т | маш.-ч | 13.5684
| Средний разряд машиниста 6,0 | чел.-ч | 13.5684
| Катки самоходные гладкие вибрационные, масса 14 т | маш.-ч | 5.0816
| Средний разряд машиниста 6,0 | чел.-ч | 5.0816
| Нарезчики швов, максимальная глубина резки 240 мм, мощность 17,7 кВт (24 л.с.) | маш.-ч | 7.9629
| Перегружатели асфальтовой смеси, емкость бункера до 25 т | маш.-ч | 10.687
| Средний разряд машиниста 8,0 | чел.-ч | 10.687
| Разогреватели швов инфракрасные | маш.-ч | 10.687
| Машины поливомоечные, вместимость цистерны 6 м3 | маш.-ч | 16.2401
| Средний разряд машиниста 4,0 | чел.-ч | 16.2401
| Спецавтомобили-вездеходы, грузоподъемность до 1,5 т | маш.-ч | 1.0477
| Средний разряд машиниста 5,0 | чел.-ч | 1.0477
| Компрессоры передвижные, давление 2 МПа (20 атм), производительность 60 м3/мин | маш.-ч | 19.4358
| Средний разряд машиниста 6,0 | чел.-ч | 19.4358
| Молотки отбойные пневматические при работе от передвижных компрессоров | маш.-ч | 6.0246
| Эмульсия битумно-дорожная | т | 0.020955
| Вода водопроводная | м3 | 107.4992
| Шнур полиамидный крученый, диаметр 2 мм | т | 0.012573
| Болты анкерные | т | 0.062865
| Круг алмазный отрезной сегментный, диаметр 350 мм, толщина алмазной кромки 3,2 мм, высота алмазной кромки 8 мм | шт | 4.0967
| Поковки из квадратных заготовок, масса 1,5-4,5 кг | т | 0.004191
| Сталь арматурная горячекатаная гладкая, класс A-I, диаметр 6-22 мм | т | 0.004191
90.1 | Смеси асфальтобетонные щебеночно-мастичные ЩМА-16 | т | 502.4485
91 | При изменении толщины покрытия на 0,5 см добавлять или исключать: к норме 27-06-029-01 | 1000 м2 | 10.4775
| Средний разряд работы 3,8 | чел.-ч | 3.6671
| Погрузчики одноковшовые универсальные фронтальные пневмоколесные, номинальная вместимость основного ковша 2,6 м3, грузоподъемность 5 т | маш.-ч | 1.1525
| Средний разряд машиниста 5,0 | чел.-ч | 1.1525
| Асфальтоукладчики гусеничные, максимальная ширина укладки 5 м, скорость укладки до 30 м/мин, производительность 350 т/ч | маш.-ч | 1.0477
| Средний разряд машиниста 7,0 | чел.-ч | 1.0477
| Перегружатели асфальтовой смеси, емкость бункера до 25 т | маш.-ч | 1.0477
| Средний разряд машиниста 8,0 | чел.-ч | 1.0477
| Разогреватели швов инфракрасные | маш.-ч | 1.0477
| Машины поливомоечные, вместимость цистерны 6 м3 | маш.-ч | 1.0477
| Средний разряд машиниста 4,0 | чел.-ч | 1.0477
| Компрессоры передвижные, давление 2 МПа (20 атм), производительность 60 м3/мин | маш.-ч | 0.62865
| Средний разряд машиниста 6,0 | чел.-ч | 0.62865
| Эмульсия битумно-дорожная | т | 0.010478
| Вода водопроводная | м3 | 4.6101
91.1 | Смеси асфальтобетонные щебеночно-мастичные ЩМА-16 | т | 125.6252
92 | Регулирование высотного положения крышек колодцев с подъемом на высоту: свыше 10 до 18 см | шт | 12
| Средний разряд работы 2,5 | чел.-ч | 26.4
| Автомобили бортовые, грузоподъемность до 5 т | маш.-ч | 0.96
| Средний разряд машиниста 4,0 | чел.-ч | 0.96
92.1 | Раствор готовый кладочный, цементный, М200 | м3 | 0.132
92.2 | Кольца опорные железобетонные, объем до 0,1 м3, бетон В15, расход арматуры от 50 до 100 кг/м3 | м3 | 0.24
92.3 | Кольца опорные железобетонные, объем до 0,1 м3, бетон В15, расход арматуры до 50 кг/м3 | м3 | 0.48
| Парковка площадью 624 м2, ул. Октябрьская, 110 |  |  |  | Парковка площадью 624 м2, ул. Октябрьская, 110
93 | Разборка бортовых камней: на бетонном основании | 100 м | 1.21
| Средний разряд работы 3,1 | чел.-ч | 82.5946
| Компрессоры винтовые передвижные с двигателем внутреннего сгорания, давление до 0,7 МПа (7 атм), производительность до 5,4 м3/мин | маш.-ч | 11.374
| Средний разряд машиниста 4,0 | чел.-ч | 11.374
| Молотки отбойные пневматические при работе от передвижных компрессоров | маш.-ч | 34.122
94 | Погрузка группы грузов: Мусор строительный с погрузкой экскаваторами | т | 12.4872
95 | Перевозка грузов I класса автомобилями-самосвалами по дорогам с усовершенствованным (асфальтобетонным, цементобетонным, железобетонным, обработанным органическим вяжущим) дорожным покрытием на расстояние: 12 км | 1 т груза | 12.4872
96 | Услуги по захоронению отходов | т | 12.4872
97 | Срезка поверхностного слоя асфальтобетонных дорожных покрытий на щебне марки по дробимости до 1000 дорожными фрезами при ширине барабана 2000 мм, толщина слоя: до 10 см | 100 м2 | 6.24
| Средний разряд работы 3,3 | чел.-ч | 6.1776
| Фрезы дорожные холодные самоходные на гусеничном ходу, максимальная ширина фрезерования 2000 мм | маш.-ч | 2.0592
| Средний разряд машиниста 8,0 | чел.-ч | 2.0592
| Машины вакуумные подметально-уборочные, вместимость бункера 7 м3 | маш.-ч | 0.0624
| Средний разряд машиниста 4,0 | чел.-ч | 0.0624
| Машины дорожной службы (машина дорожного мастера), мощность двигателя 80 кВт (109 л.с.) | маш.-ч | 1.0608
| Средний разряд машиниста 4,0 | чел.-ч | 1.0608
| Машины поливомоечные, вместимость цистерны 6 м3 | маш.-ч | 1.0608
| Средний разряд машиниста 4,0 | чел.-ч | 1.0608
| Тракторы с подметальными дорожными щетками, мощность 60 кВт (82 л.с.) | маш.-ч | 2.0592
| Средний разряд машиниста 4,0 | чел.-ч | 2.0592
| Автомобили-самосвалы, грузоподъемность до 15 т | маш.-ч | 5.4288
| Средний разряд машиниста 5,0 | чел.-ч | 5.4288
| Резец поворотный для дорожной фрезы с наконечником из твердого сплава, посадочный диаметр 20 мм, длина 88 мм | шт | 9.8592
| Вода | м3 | 3.4301
98 | Перевозка грузов I класса автомобилями-самосвалами по дорогам с усовершенствованным (асфальтобетонным, цементобетонным, железобетонным, обработанным органическим вяжущим) дорожным покрытием на расстояние: 5 км | 1 т груза | 119.808
99 | Разработка грунта экскаваторами с погрузкой на автомобили-самосвалы, вместимость ковша 0,65 (0,5-1) м3, группа грунтов: 2 | 1000 м3 | 0.1248
| Средний разряд работы 2,0 | чел.-ч | 1.228
| Бульдозеры, мощность 79 кВт (108 л.с.) | маш.-ч | 0.88982
| Средний разряд машиниста 6,0 | чел.-ч | 0.88982
| Экскаваторы одноковшовые дизельные на гусеничном ходу, объем ковша 0,65 м3 | маш.-ч | 2.6707
| Средний разряд машиниста 6,0 | чел.-ч | 2.6707
| Щебень из плотных горных пород для строительных работ М 800, фракция 20-40 мм | м3 | 0.004992
100 | Перевозка грузов I класса автомобилями-самосвалами по дорогам с усовершенствованным (асфальтобетонным, цементобетонным, железобетонным, обработанным органическим вяжущим) дорожным покрытием на расстояние: 10 км | 1 т груза | 218.4
101 | Установка бортовых камней бетонных: при других видах покрытий | 100 м | 1.21
| Средний разряд работы 2,9 | чел.-ч | 84.458
| Краны на автомобильном ходу, грузоподъемность 16 т | маш.-ч | 0.7381
| Средний разряд машиниста 6,0 | чел.-ч | 0.7381
| Автомобили бортовые, грузоподъемность до 5 т | маш.-ч | 0.0484
| Средний разряд машиниста 4,0 | чел.-ч | 0.0484
| Гвозди строительные | т | 0.00121
| Смеси бетонные тяжелого бетона (БСТ), класс В15 (М200) | м3 | 7.139
| Раствор готовый кладочный, цементный, М100 | м3 | 0.0726
| Доска обрезная хвойных пород, естественной влажности, длина 2-6,5 м, ширина 100-250 мм, толщина 25 мм, сорт II | м3 | 0.2057
101.1 | Камни бортовые бетонные марки БР, БВ, бетон В30 (М400) | м3 | 6.292
102 | Резка бортовых камней: бетонных | 100 резов | 0.15
| Средний разряд работы 4,0 | чел.-ч | 1.6995
| Погрузчики одноковшовые универсальные фронтальные пневмоколесные, номинальная вместимость основного ковша 0,46 м3, грузоподъемность 1 т | маш.-ч | 1.65
| Средний разряд машиниста 4,0 | чел.-ч | 1.65
| Пилы бензиновые отрезные дисковые, мощность до 5 кВт (7 л.с.) | маш.-ч | 1.65
| Вода | м3 | 0.049995
| Круг алмазный отрезной сегментный, диаметр 350 мм, толщина алмазной кромки 3,2 мм, высота алмазной кромки 8 мм | шт | 0.6
103 | Устройство оснований и покрытий из песчано-гравийных или щебеночно-песчаных смесей: однослойных толщиной 15 см | 1000 м2 | 0.624
| Средний разряд работы 3,0 | чел.-ч | 18.539
| Бульдозеры, мощность 79 кВт (108 л.с.) | маш.-ч | 0.75504
| Средний разряд машиниста 6,0 | чел.-ч | 0.75504
| Автогрейдеры среднего типа, мощность 99 кВт (135 л.с.) | маш.-ч | 0.79872
| Средний разряд машиниста 6,0 | чел.-ч | 0.79872
| Катки самоходные гладкие вибрационные, масса 8 т | маш.-ч | 5.3664
| Средний разряд машиниста 5,0 | чел.-ч | 5.3664
| Катки самоходные гладкие вибрационные, масса 13 т | маш.-ч | 3.2198
| Средний разряд машиниста 6,0 | чел.-ч | 3.2198
| Катки самоходные гладкие вибрационные, масса 14 т | маш.-ч | 1.8096
| Средний разряд машиниста 6,0 | чел.-ч | 1.8096
| Машины поливомоечные, вместимость цистерны 6 м3 | маш.-ч | 1.1357
| Средний разряд машиниста 4,0 | чел.-ч | 1.1357
| Вода | м3 | 15.6
103.1 | Смесь щебеночно-песчаная готовая, щебень из плотных горных пород М 1000, номер смеси С5, размер зерен 0-40 мм | м3 | 157.248
104 | На каждый 1 см изменения толщины слоя добавлять или исключать к нормам с 27-04-003-05 по 27-04-003-07 | 1000 м2 | 3.12
| Катки самоходные гладкие вибрационные, масса 8 т | маш.-ч | 0.7176
| Средний разряд машиниста 5,0 | чел.-ч | 0.7176
| Катки самоходные гладкие вибрационные, масса 13 т | маш.-ч | 0.312
| Средний разряд машиниста 6,0 | чел.-ч | 0.312
| Катки самоходные гладкие вибрационные, масса 14 т | маш.-ч | 0.4056
| Средний разряд машиниста 6,0 | чел.-ч | 0.4056
| Смесь песчано-гравийная, щебеночно-песчаная и т.п. | м3 | 0
105 | Подгрунтовочные работы путем розлива битумной эмульсии с применением автогудронатора | т | 0.4992
| Автогудронаторы, емкость цистерны 6000 л | маш.-ч | 0.089856
| Средний разряд машиниста 4,5 | чел.-ч | 0.17971
| Эмульсия битумно-дорожная | т | 0.51418
106 | Устройство покрытия из горячих асфальтобетонных смесей асфальтоукладчиками второго типоразмера, толщина слоя 4 см | 1000 м2 | 0.624
| Средний разряд работы 3,2 | чел.-ч | 13.0166
| Лебедки ручные и рычажные тяговым усилием до 9,81 кН (1 т) | маш.-ч | 1.5226
| Погрузчики одноковшовые универсальные фронтальные пневмоколесные, номинальная вместимость основного ковша 2,6 м3, грузоподъемность 5 т | маш.-ч | 0.3432
| Средний разряд машиниста 5,0 | чел.-ч | 0.3432
| Асфальтоукладчики гусеничные, максимальная ширина укладки 5 м, скорость укладки до 30 м/мин, производительность 350 т/ч | маш.-ч | 1.273
| Средний разряд машиниста 7,0 | чел.-ч | 1.273
| Катки самоходные гладкие вибрационные, масса 10 т | маш.-ч | 1.3354
| Средний разряд машиниста 5,0 | чел.-ч | 1.3354
| Катки самоходные гладкие вибрационные, масса 7 т | маш.-ч | 0.94224
| Средний разряд машиниста 5,0 | чел.-ч | 0.94224
| Катки самоходные пневмоколесные статические, масса 12 т | маш.-ч | 1.6162
| Средний разряд машиниста 6,0 | чел.-ч | 1.6162
| Катки самоходные гладкие вибрационные, масса 14 т | маш.-ч | 0.60528
| Средний разряд машиниста 6,0 | чел.-ч | 0.60528
| Нарезчики швов, максимальная глубина резки 240 мм, мощность 17,7 кВт (24 л.с.) | маш.-ч | 0.94848
| Перегружатели асфальтовой смеси, емкость бункера до 25 т | маш.-ч | 1.273
| Средний разряд машиниста 8,0 | чел.-ч | 1.273
| Разогреватели швов инфракрасные | маш.-ч | 1.273
| Машины поливомоечные, вместимость цистерны 6 м3 | маш.-ч | 1.9344
| Средний разряд машиниста 4,0 | чел.-ч | 1.9344
| Спецавтомобили-вездеходы, грузоподъемность до 1,5 т | маш.-ч | 0.1248
| Средний разряд машиниста 5,0 | чел.-ч | 0.1248
| Компрессоры передвижные, давление 2 МПа (20 атм), производительность 60 м3/мин | маш.-ч | 2.315
| Средний разряд машиниста 6,0 | чел.-ч | 2.315
| Молотки отбойные пневматические при работе от передвижных компрессоров | маш.-ч | 0.7176
| Эмульсия битумно-дорожная | т | 0.002496
| Вода водопроводная | м3 | 12.8045
| Шнур полиамидный крученый, диаметр 2 мм | т | 0.0014976
| Болты анкерные | т | 0.007488
| Круг алмазный отрезной сегментный, диаметр 350 мм, толщина алмазной кромки 3,2 мм, высота алмазной кромки 8 мм | шт | 0.48797
| Поковки из квадратных заготовок, масса 1,5-4,5 кг | т | 0.0004992
| Сталь арматурная горячекатаная гладкая, класс A-I, диаметр 6-22 мм | т | 0.0004992
106.1 | Смеси асфальтобетонные А 16 ВН на БНД | т | 59.9227
107 | При изменении толщины покрытия на 0,5 см добавлять или исключать: к норме 27-06-029-01 | 1000 м2 | 4.992
| Средний разряд работы 3,8 | чел.-ч | 1.7472
| Погрузчики одноковшовые универсальные фронтальные пневмоколесные, номинальная вместимость основного ковша 2,6 м3, грузоподъемность 5 т | маш.-ч | 0.54912
| Средний разряд машиниста 5,0 | чел.-ч | 0.54912
| Асфальтоукладчики гусеничные, максимальная ширина укладки 5 м, скорость укладки до 30 м/мин, производительность 350 т/ч | маш.-ч | 0.4992
| Средний разряд машиниста 7,0 | чел.-ч | 0.4992
| Перегружатели асфальтовой смеси, емкость бункера до 25 т | маш.-ч | 0.4992
| Средний разряд машиниста 8,0 | чел.-ч | 0.4992
| Разогреватели швов инфракрасные | маш.-ч | 0.4992
| Машины поливомоечные, вместимость цистерны 6 м3 | маш.-ч | 0.4992
| Средний разряд машиниста 4,0 | чел.-ч | 0.4992
| Компрессоры передвижные, давление 2 МПа (20 атм), производительность 60 м3/мин | маш.-ч | 0.29952
| Средний разряд машиниста 6,0 | чел.-ч | 0.29952
| Эмульсия битумно-дорожная | т | 0.004992
| Вода водопроводная | м3 | 2.1965
107.1 | Смеси асфальтобетонные А 16 ВН на БНД | т | 59.904
| Парковка площадью 842 м2, ул. Октябрьская, 110 |  |  |  | Парковка площадью 842 м2, ул. Октябрьская, 110
108 | Разборка бортовых камней: на бетонном основании | 100 м | 1.31
| Средний разряд работы 3,1 | чел.-ч | 89.4206
| Компрессоры винтовые передвижные с двигателем внутреннего сгорания, давление до 0,7 МПа (7 атм), производительность до 5,4 м3/мин | маш.-ч | 12.314
| Средний разряд машиниста 4,0 | чел.-ч | 12.314
| Молотки отбойные пневматические при работе от передвижных компрессоров | маш.-ч | 36.942
109 | Погрузка группы грузов: Мусор строительный с погрузкой экскаваторами | т | 13.5192
110 | Перевозка грузов I класса автомобилями-самосвалами по дорогам с усовершенствованным (асфальтобетонным, цементобетонным, железобетонным, обработанным органическим вяжущим) дорожным покрытием на расстояние: 12 км | 1 т груза | 13.5192
111 | Услуги по захоронению отходов | т | 13.5192
112 | Срезка поверхностного слоя асфальтобетонных дорожных покрытий на щебне марки по дробимости до 1000 дорожными фрезами при ширине барабана 2000 мм, толщина слоя: до 10 см | 100 м2 | 8.42
| Средний разряд работы 3,3 | чел.-ч | 8.3358
| Фрезы дорожные холодные самоходные на гусеничном ходу, максимальная ширина фрезерования 2000 мм | маш.-ч | 2.7786
| Средний разряд машиниста 8,0 | чел.-ч | 2.7786
| Машины вакуумные подметально-уборочные, вместимость бункера 7 м3 | маш.-ч | 0.0842
| Средний разряд машиниста 4,0 | чел.-ч | 0.0842
| Машины дорожной службы (машина дорожного мастера), мощность двигателя 80 кВт (109 л.с.) | маш.-ч | 1.4314
| Средний разряд машиниста 4,0 | чел.-ч | 1.4314
| Машины поливомоечные, вместимость цистерны 6 м3 | маш.-ч | 1.4314
| Средний разряд машиниста 4,0 | чел.-ч | 1.4314
| Тракторы с подметальными дорожными щетками, мощность 60 кВт (82 л.с.) | маш.-ч | 2.7786
| Средний разряд машиниста 4,0 | чел.-ч | 2.7786
| Автомобили-самосвалы, грузоподъемность до 15 т | маш.-ч | 7.3254
| Средний разряд машиниста 5,0 | чел.-ч | 7.3254
| Резец поворотный для дорожной фрезы с наконечником из твердого сплава, посадочный диаметр 20 мм, длина 88 мм | шт | 13.3036
| Вода | м3 | 4.6285
113 | Перевозка грузов I класса автомобилями-самосвалами по дорогам с усовершенствованным (асфальтобетонным, цементобетонным, железобетонным, обработанным органическим вяжущим) дорожным покрытием на расстояние: 5 км | 1 т груза | 161.664
114 | Разработка грунта экскаваторами с погрузкой на автомобили-самосвалы, вместимость ковша 0,65 (0,5-1) м3, группа грунтов: 2 | 1000 м3 | 0.1684
| Средний разряд работы 2,0 | чел.-ч | 1.6571
| Бульдозеры, мощность 79 кВт (108 л.с.) | маш.-ч | 1.2007
| Средний разряд машиниста 6,0 | чел.-ч | 1.2007
| Экскаваторы одноковшовые дизельные на гусеничном ходу, объем ковша 0,65 м3 | маш.-ч | 3.6038
| Средний разряд машиниста 6,0 | чел.-ч | 3.6038
| Щебень из плотных горных пород для строительных работ М 800, фракция 20-40 мм | м3 | 0.006736
115 | Перевозка грузов I класса автомобилями-самосвалами по дорогам с усовершенствованным (асфальтобетонным, цементобетонным, железобетонным, обработанным органическим вяжущим) дорожным покрытием на расстояние: 10 км | 1 т груза | 294.7
116 | Установка бортовых камней бетонных: при других видах покрытий | 100 м | 1.31
| Средний разряд работы 2,9 | чел.-ч | 91.438
| Краны на автомобильном ходу, грузоподъемность 16 т | маш.-ч | 0.7991
| Средний разряд машиниста 6,0 | чел.-ч | 0.7991
| Автомобили бортовые, грузоподъемность до 5 т | маш.-ч | 0.0524
| Средний разряд машиниста 4,0 | чел.-ч | 0.0524
| Гвозди строительные | т | 0.00131
| Смеси бетонные тяжелого бетона (БСТ), класс В15 (М200) | м3 | 7.729
| Раствор готовый кладочный, цементный, М100 | м3 | 0.0786
| Доска обрезная хвойных пород, естественной влажности, длина 2-6,5 м, ширина 100-250 мм, толщина 25 мм, сорт II | м3 | 0.2227
116.1 | Камни бортовые бетонные марки БР, БВ, бетон В30 (М400) | м3 | 6.812
117 | Резка бортовых камней: бетонных | 100 резов | 0.18
| Средний разряд работы 4,0 | чел.-ч | 2.0394
| Погрузчики одноковшовые универсальные фронтальные пневмоколесные, номинальная вместимость основного ковша 0,46 м3, грузоподъемность 1 т | маш.-ч | 1.98
| Средний разряд машиниста 4,0 | чел.-ч | 1.98
| Пилы бензиновые отрезные дисковые, мощность до 5 кВт (7 л.с.) | маш.-ч | 1.98
| Вода | м3 | 0.059994
| Круг алмазный отрезной сегментный, диаметр 350 мм, толщина алмазной кромки 3,2 мм, высота алмазной кромки 8 мм | шт | 0.72
118 | Устройство оснований и покрытий из песчано-гравийных или щебеночно-песчаных смесей: однослойных толщиной 15 см | 1000 м2 | 0.842
| Средний разряд работы 3,0 | чел.-ч | 25.0158
| Бульдозеры, мощность 79 кВт (108 л.с.) | маш.-ч | 1.0188
| Средний разряд машиниста 6,0 | чел.-ч | 1.0188
| Автогрейдеры среднего типа, мощность 99 кВт (135 л.с.) | маш.-ч | 1.0778
| Средний разряд машиниста 6,0 | чел.-ч | 1.0778
| Катки самоходные гладкие вибрационные, масса 8 т | маш.-ч | 7.2412
| Средний разряд машиниста 5,0 | чел.-ч | 7.2412
| Катки самоходные гладкие вибрационные, масса 13 т | маш.-ч | 4.3447
| Средний разряд машиниста 6,0 | чел.-ч | 4.3447
| Катки самоходные гладкие вибрационные, масса 14 т | маш.-ч | 2.4418
| Средний разряд машиниста 6,0 | чел.-ч | 2.4418
| Машины поливомоечные, вместимость цистерны 6 м3 | маш.-ч | 1.5324
| Средний разряд машиниста 4,0 | чел.-ч | 1.5324
| Вода | м3 | 21.05
118.1 | Смесь щебеночно-песчаная готовая, щебень из плотных горных пород М 1000, номер смеси С5, размер зерен 0-40 мм | м3 | 212.184
119 | На каждый 1 см изменения толщины слоя добавлять или исключать к нормам с 27-04-003-05 по 27-04-003-07 | 1000 м2 | 4.21
| Катки самоходные гладкие вибрационные, масса 8 т | маш.-ч | 0.9683
| Средний разряд машиниста 5,0 | чел.-ч | 0.9683
| Катки самоходные гладкие вибрационные, масса 13 т | маш.-ч | 0.421
| Средний разряд машиниста 6,0 | чел.-ч | 0.421
| Катки самоходные гладкие вибрационные, масса 14 т | маш.-ч | 0.5473
| Средний разряд машиниста 6,0 | чел.-ч | 0.5473
| Смесь песчано-гравийная, щебеночно-песчаная и т.п. | м3 | 0
120 | Подгрунтовочные работы путем розлива битумной эмульсии с применением автогудронатора | т | 0.6736
| Автогудронаторы, емкость цистерны 6000 л | маш.-ч | 0.12125
| Средний разряд машиниста 4,5 | чел.-ч | 0.2425
| Эмульсия битумно-дорожная | т | 0.69381
121 | Устройство покрытия из горячих асфальтобетонных смесей асфальтоукладчиками второго типоразмера, толщина слоя 4 см | 1000 м2 | 0.842
| Средний разряд работы 3,2 | чел.-ч | 17.5641
| Лебедки ручные и рычажные тяговым усилием до 9,81 кН (1 т) | маш.-ч | 2.0545
| Погрузчики одноковшовые универсальные фронтальные пневмоколесные, номинальная вместимость основного ковша 2,6 м3, грузоподъемность 5 т | маш.-ч | 0.4631
| Средний разряд машиниста 5,0 | чел.-ч | 0.4631
| Асфальтоукладчики гусеничные, максимальная ширина укладки 5 м, скорость укладки до 30 м/мин, производительность 350 т/ч | маш.-ч | 1.7177
| Средний разряд машиниста 7,0 | чел.-ч | 1.7177
| Катки самоходные гладкие вибрационные, масса 10 т | маш.-ч | 1.8019
| Средний разряд машиниста 5,0 | чел.-ч | 1.8019
| Катки самоходные гладкие вибрационные, масса 7 т | маш.-ч | 1.2714
| Средний разряд машиниста 5,0 | чел.-ч | 1.2714
| Катки самоходные пневмоколесные статические, масса 12 т | маш.-ч | 2.1808
| Средний разряд машиниста 6,0 | чел.-ч | 2.1808
| Катки самоходные гладкие вибрационные, масса 14 т | маш.-ч | 0.81674
| Средний разряд машиниста 6,0 | чел.-ч | 0.81674
| Нарезчики швов, максимальная глубина резки 240 мм, мощность 17,7 кВт (24 л.с.) | маш.-ч | 1.2798
| Перегружатели асфальтовой смеси, емкость бункера до 25 т | маш.-ч | 1.7177
| Средний разряд машиниста 8,0 | чел.-ч | 1.7177
| Разогреватели швов инфракрасные | маш.-ч | 1.7177
| Машины поливомоечные, вместимость цистерны 6 м3 | маш.-ч | 2.6102
| Средний разряд машиниста 4,0 | чел.-ч | 2.6102
| Спецавтомобили-вездеходы, грузоподъемность до 1,5 т | маш.-ч | 0.1684
| Средний разряд машиниста 5,0 | чел.-ч | 0.1684
| Компрессоры передвижные, давление 2 МПа (20 атм), производительность 60 м3/мин | маш.-ч | 3.1238
| Средний разряд машиниста 6,0 | чел.-ч | 3.1238
| Молотки отбойные пневматические при работе от передвижных компрессоров | маш.-ч | 0.9683
| Эмульсия битумно-дорожная | т | 0.003368
| Вода водопроводная | м3 | 17.2778
| Шнур полиамидный крученый, диаметр 2 мм | т | 0.0020208
| Болты анкерные | т | 0.010104
| Круг алмазный отрезной сегментный, диаметр 350 мм, толщина алмазной кромки 3,2 мм, высота алмазной кромки 8 мм | шт | 0.65844
| Поковки из квадратных заготовок, масса 1,5-4,5 кг | т | 0.0006736
| Сталь арматурная горячекатаная гладкая, класс A-I, диаметр 6-22 мм | т | 0.0006736
121.1 | Смеси асфальтобетонные А 16 ВН на БНД | т | 80.8573
122 | При изменении толщины покрытия на 0,5 см добавлять или исключать: к норме 27-06-029-01 | 1000 м2 | 6.736
| Средний разряд работы 3,8 | чел.-ч | 2.3576
| Погрузчики одноковшовые универсальные фронтальные пневмоколесные, номинальная вместимость основного ковша 2,6 м3, грузоподъемность 5 т | маш.-ч | 0.74096
| Средний разряд машиниста 5,0 | чел.-ч | 0.74096
| Асфальтоукладчики гусеничные, максимальная ширина укладки 5 м, скорость укладки до 30 м/мин, производительность 350 т/ч | маш.-ч | 0.6736
| Средний разряд машиниста 7,0 | чел.-ч | 0.6736
| Перегружатели асфальтовой смеси, емкость бункера до 25 т | маш.-ч | 0.6736
| Средний разряд машиниста 8,0 | чел.-ч | 0.6736
| Разогреватели швов инфракрасные | маш.-ч | 0.6736
| Машины поливомоечные, вместимость цистерны 6 м3 | маш.-ч | 0.6736
| Средний разряд машиниста 4,0 | чел.-ч | 0.6736
| Компрессоры передвижные, давление 2 МПа (20 атм), производительность 60 м3/мин | маш.-ч | 0.40416
| Средний разряд машиниста 6,0 | чел.-ч | 0.40416
| Эмульсия битумно-дорожная | т | 0.006736
| Вода водопроводная | м3 | 2.9638
122.1 | Смеси асфальтобетонные А 16 ВН на БНД | т | 80.832
| Дорожные знаки и разметка |  |  |  | Дорожные знаки и разметка
| Дорожные знаки |  |  |  | Дорожные знаки
123 | Установка дорожных знаков бесфундаментных: на металлических стойках | 100 шт | 0.18
| Средний разряд работы 3,0 | чел.-ч | 57.6
| Машины бурильно-крановые на базе трактора на гусеничном ходу мощностью 93 кВт (126 л.с.), глубина бурения до 5 м, диаметр скважин до 800 мм | маш.-ч | 1.98
| Средний разряд машиниста 5,0 | чел.-ч | 1.98
| Краны на автомобильном ходу, грузоподъемность 16 т | маш.-ч | 0.2736
| Средний разряд машиниста 6,0 | чел.-ч | 0.2736
| Автомобили бортовые, грузоподъемность до 5 т | маш.-ч | 0.3618
| Средний разряд машиниста 4,0 | чел.-ч | 0.3618
| Болты стальные с шестигранной головкой, диаметр резьбы М8 (М10, М12, М14), длина 16-160 мм | т | 0.00864
| Грунтовка В-КФ-093 | т | 0.003483
| Эмаль ПФ-115 | т | 0.0010116
| Растворитель Р-4А | т | 0.0006084
|  | шт | 18
123.1 | Стойка (опора) металлическая для дорожных знаков, окрашенная, диаметр 76 мм, толщина стенки 3 мм, высота 5000 мм | шт | 18
124 | При установке дополнительных щитков добавлять к нормам таблиц с 27-09-008 по 27-09-011 | 100 шт | 0.25
| Средний разряд работы 3,0 | чел.-ч | 17.25
| Поковки из квадратных заготовок, масса 1,5-4,5 кг | т | 0.012
| Знаки дорожные | шт | 25
125 | Знак дорожный на оцинкованной подоснове со световозвращающей пленкой типа А, размеры 900х900х900 мм, тип 1.1, 1.2, 1.5-1.33, 2.3.1-2.3.7, 2.4 | шт | 2
126 | Знак дорожный на оцинкованной подоснове со световозвращающей пленкой типа А, размеры 700х700 мм, тип 2.1, 2.2, 2.7, 5.5, 5.6, 5.8-5.14, 5.15.2-5.15.6, 5.19.1, 5.19.2, 5.20, 6.2, 6.3.1, 6.3.2, 6.4-6.7, 6.8.1-6.8.3, 8.1.2, 8.13 | шт | 2
127 | Знак дорожный на оцинкованной подоснове со световозвращающей пленкой типа А, диаметр круга 900 мм, тип 3.1-3.9, 3.11-3.33 | шт | 3
128 | Знак дорожный на оцинкованной подоснове со световозвращающей пленкой типа А, размеры 900х900 мм, тип 5.5, 5.6, 5.8-5.14, 5.15.2-5.15.6, 5.19.1, 5.19.2, 5.20, 6.2, 6.3.1, 6.3.2, 6.4, 6.8.1-6.8.3 | шт | 15
129 | Знак дорожный на оцинкованной подоснове со световозвращающей пленкой типа А, размеры 900х600 мм, тип 5.16-5.18, 5.21, 5.22, 5.27-5.34 | шт | 2
130 | Знак дорожный на оцинкованной подоснове со световозвращающей пленкой типа А, размеры 450х1350 мм, тип 6.14.2, 6.16, 6.18.1-6.18.3 | шт | 2
131 | Знак дорожный на оцинкованной подоснове со световозвращающей пленкой типа А, размеры 450х900 мм, тип 8.1.1, 8.1.3-8.12, 8.14-8.21.3 | шт | 17
| Дорожная разметка |  |  |  | Дорожная разметка
132 | Нанесение линии горизонтальной дорожной разметки краской со световозвращающими элементами на дорожное покрытие (асфальт, поверхностная обработка) | 100 м2 | 3.66
| Средний разряд работы 4,0 | чел.-ч | 6.4782
| Машины дорожной службы (машина дорожного мастера), мощность двигателя 80 кВт (109 л.с.) | маш.-ч | 3.1476
| Средний разряд машиниста 4,0 | чел.-ч | 3.1476
| Машины разметочные на базе автомобиля для нанесения краски со световозвращающими элементами, вместимость бака для краски 650 кг, для стеклошариков 160 кг | маш.-ч | 3.0012
| Средний разряд машиниста 6,0 | чел.-ч | 6.0024
| Машины поливомоечные, вместимость цистерны 6 м3 | маш.-ч | 2.4888
| Средний разряд машиниста 4,0 | чел.-ч | 2.4888
132.1 | Краска для дорожной разметки автомобильных дорог, суспензия пигментов и наполнителей в акриловом сополимере с модифицирующими добавками, цвет белый | кг | 201.3
132.2 | Стеклошарики световозвращающие для посыпки разметочных красок, фракция 400-800 мкм | т | 0.1281
| Устранение мест пучинообразования |  |  |  | Устранение мест пучинообразования
133 | Разработка грунта экскаваторами с погрузкой на автомобили-самосвалы, вместимость ковша 0,65 (0,5-1) м3, группа грунтов: 2 | 1000 м3 | 0.39291
| Средний разряд работы 2,0 | чел.-ч | 3.8662
| Бульдозеры, мощность 79 кВт (108 л.с.) | маш.-ч | 2.8014
| Средний разряд машиниста 6,0 | чел.-ч | 2.8014
| Экскаваторы одноковшовые дизельные на гусеничном ходу, объем ковша 0,65 м3 | маш.-ч | 8.4082
| Средний разряд машиниста 6,0 | чел.-ч | 8.4082
| Щебень из плотных горных пород для строительных работ М 800, фракция 20-40 мм | м3 | 0.015716
134 | Перевозка грузов I класса автомобилями-самосвалами по дорогам с усовершенствованным (асфальтобетонным, цементобетонным, железобетонным, обработанным органическим вяжущим) дорожным покрытием на расстояние: 10 км | 1 т груза | 687.5838
135 | Устройство подстилающих и выравнивающих слоев оснований: из щебня | 100 м3 | 1.1787
| Средний разряд работы 2,3 | чел.-ч | 25.4602
| Бульдозеры, мощность 79 кВт (108 л.с.) | маш.-ч | 3.0529
| Средний разряд машиниста 6,0 | чел.-ч | 3.0529
| Автогрейдеры среднего типа, мощность 99 кВт (135 л.с.) | маш.-ч | 2.711
| Средний разряд машиниста 6,0 | чел.-ч | 2.711
| Погрузчики одноковшовые универсальные фронтальные пневмоколесные, номинальная вместимость основного ковша 2,6 м3, грузоподъемность 5 т | маш.-ч | 2.8996
| Средний разряд машиниста 5,0 | чел.-ч | 2.8996
| Катки самоходные пневмоколесные статические, масса 30 т | маш.-ч | 14.3921
| Средний разряд машиниста 6,0 | чел.-ч | 14.3921
| Машины поливомоечные, вместимость цистерны 6 м3 | маш.-ч | 1.2259
| Средний разряд машиниста 4,0 | чел.-ч | 1.2259
| Вода | м3 | 8.251
135.1 | Камень бутовый М 400, размер от 70 до 1000 мм | м3 | 148.5181
136 | Устройство подстилающих и выравнивающих слоев оснований: из песчано-гравийной смеси, дресвы | 100 м3 | 2.7503
| Средний разряд работы 2,3 | чел.-ч | 39.6048
| Автогрейдеры среднего типа, мощность 99 кВт (135 л.с.) | маш.-ч | 5.3081
| Средний разряд машиниста 6,0 | чел.-ч | 5.3081
| Погрузчики одноковшовые универсальные фронтальные пневмоколесные, номинальная вместимость основного ковша 2,6 м3, грузоподъемность 5 т | маш.-ч | 13.0916
| Средний разряд машиниста 5,0 | чел.-ч | 13.0916
| Катки самоходные пневмоколесные статические, масса 30 т | маш.-ч | 19.4724
| Средний разряд машиниста 6,0 | чел.-ч | 19.4724
| Машины поливомоечные, вместимость цистерны 6 м3 | маш.-ч | 2.8603
| Средний разряд машиниста 4,0 | чел.-ч | 2.8603
| Вода | м3 | 19.2523
136.1 | Смесь песчано-гравийная природная | м3 | 335.5409
| Восстановление газонов, примыкающих к дороге |  |  |  | Восстановление газонов, примыкающих к дороге
137 | Смесь песчано-гравийная природная | м3 | 43.2338
138 | Засыпка вручную траншей, пазух котлованов и ям, группа грунтов: 2 | 100 м3 | 0.35437
| Средний разряд работы 1,5 | чел.-ч | 34.4453
139 | Подготовка почвы для устройства партерного и обыкновенного газона с внесением растительной земли слоем 15 см: вручную | 100 м2 | 4.725
| Средний разряд работы 2,2 | чел.-ч | 189
139.1 | Земля растительная | м3 | 70.875
141 | Посев газонов партерных, мавританских и обыкновенных вручную | 100 м2 | 4.725
| Рабочий 2 разряда | чел.-ч | 23.625
| Рабочий 3 разряда | чел.-ч | 3.1658
| Машины поливомоечные, вместимость цистерны 6 м3 | маш.-ч | 6.1425
| Средний разряд машиниста 4,0 | чел.-ч | 6.1425
| Вода | м3 | 47.25
141.1 | Семена газонных трав (смесь Городская) | кг | 9.45
142 | Устройство металлических пешеходных ограждений | 100 м | 0.18
| Средний разряд работы 2,8 | чел.-ч | 8.7228
| Автомобили бортовые, грузоподъемность до 5 т | маш.-ч | 0.2106
| Средний разряд машиниста 4,0 | чел.-ч | 0.2106
| Болты стальные оцинкованные с шестигранной головкой и оцинкованной шестигранной гайкой, диаметр резьбы болта и гайки М8, длина болта 16-100 мм | кг | 4.86
| Щебень из плотных горных пород для строительных работ М 800, фракция 5(3)-10 мм | м3 | 0.1476
142.1 | Секция ограждения сварная из стальных труб размером 40х20 мм, покрытие цинк-порошковая эмаль, длина 2000 мм, высота 1600 мм | шт | 9
142.2 | Смеси бетонные тяжелого бетона (БСТ) для дорожных и аэродромных покрытий и оснований, класс В15 (М200) | м3 | 0.7344
|  | т | 0.144
|  | т | 0.1152
143 | Размостка плитных тротуаров и дорожек с разборкой | 100 м2 | 0.5
| Средний разряд работы 2,3 | чел.-ч | 61.05
| Песок природный для строительных работ II класс, средний | м3 | 2
Ремонт автомобильной дороги по ул. Октябрьская от ул. Трудовая до ул. Шимановского |  |  |  | Ремонт автомобильной дороги по ул. Октябрьская от ул. Трудовая до ул. Шимановского
| Установка и демонтаж временных дорожных знаков, подготовительные работы |  |  |  | Установка и демонтаж временных дорожных знаков, подготовительные работы
| Установка временных дорожных знаков |  |  |  | Установка временных дорожных знаков
144 | Установка дорожных знаков бесфундаментных: на деревянных брусьях | 100 шт | 0.13
| Средний разряд работы 3,0 | чел.-ч | 37.9392
| Машины бурильно-крановые на базе трактора на гусеничном ходу мощностью 93 кВт (126 л.с.), глубина бурения до 5 м, диаметр скважин до 800 мм | маш.-ч | 1.6588
| Средний разряд машиниста 5,0 | чел.-ч | 1.6588
| Краны на автомобильном ходу, грузоподъемность 16 т | маш.-ч | 0.1976
| Средний разряд машиниста 6,0 | чел.-ч | 0.1976
| Автомобили бортовые, грузоподъемность до 5 т | маш.-ч | 0.3835
| Средний разряд машиниста 4,0 | чел.-ч | 0.3835
| Натрий фтористый технический, марка А, сорт I | т | 0.004225
| Вода | м3 | 0.0806
| Болты стальные с шестигранной головкой, диаметр резьбы М8 (М10, М12, М14), длина 16-160 мм | т | 0.00624
| Бруски обрезные хвойных пород (ель, сосна), естественной влажности, длина 2-6,5 м, ширина 20-90 мм, толщина 20-90 мм, сорт II | м3 | 1.222
| Эмаль ПФ-115 | т | 0.000663
144.1 | Знак дорожный на оцинкованной подоснове со световозвращающей пленкой типа А, диаметр круга 700 мм, тип 2.6, 4.1.1-4.7 | шт | 13
145 | При установке дополнительных щитков добавлять к нормам таблиц с 27-09-008 по 27-09-011 | 100 шт | 0.1
| Средний разряд работы 3,0 | чел.-ч | 6.9
| Поковки из квадратных заготовок, масса 1,5-4,5 кг | т | 0.0048
145.1 | Знак дорожный на оцинкованной подоснове со световозвращающей пленкой типа А, диаметр круга 700 мм, тип 2.6, 4.1.1-4.7 | шт | 10
146 | Демонтаж дорожных знаков | 100 шт | 0.13
| Средний разряд работы 2,4 | чел.-ч | 2.8119
| Автогидроподъемники, высота подъема 12 м | маш.-ч | 1.3
| Средний разряд машиниста 4,0 | чел.-ч | 1.3
| Автомобили бортовые, грузоподъемность до 5 т | маш.-ч | 0.052
| Средний разряд машиниста 4,0 | чел.-ч | 0.052
| Расчистка участка |  |  |  | Расчистка участка
147 | Валка деревьев с корня без корчевки пня мягколиственных и твердолиственных пород (кроме породы тополь) при диаметре ствола: до 24 см | шт | 2
| Средний разряд работы 3,5 | чел.-ч | 12.4
| Бензин автомобильный АИ-98, АИ-95 | т | 0.0027
148 | Валка деревьев с корня без корчевки пня мягколиственных и твердолиственных пород (кроме породы тополь) при диаметре ствола: до 36 см | шт | 2
| Средний разряд работы 3,5 | чел.-ч | 19.74
| Бензин автомобильный АИ-98, АИ-95 | т | 0.00432
149 | Валка деревьев с корня без корчевки пня мягколиственных и твердолиственных пород (кроме породы тополь) при диаметре ствола: до 48 см | шт | 2
| Средний разряд работы 3,5 | чел.-ч | 26.68
| Бензин автомобильный АИ-98, АИ-95 | т | 0.00584
150 | Корчевка пней твердых пород вручную с засыпкой ям от корчевки в городских условиях, диаметр пня: до 25 см | шт | 2
| Средний разряд работы 2,8 | чел.-ч | 6.98
| Автомобили бортовые, грузоподъемность до 5 т | маш.-ч | 0.48
| Средний разряд машиниста 4,0 | чел.-ч | 0.48
150.1 | Земля растительная | м3 | 0.4
151 | Корчевка пней твердых пород вручную с засыпкой ям от корчевки в городских условиях, диаметр пня: до 35 см | шт | 2
| Средний разряд работы 2,8 | чел.-ч | 10.06
| Автомобили бортовые, грузоподъемность до 5 т | маш.-ч | 0.6
| Средний разряд машиниста 4,0 | чел.-ч | 0.6
151.1 | Земля растительная | м3 | 0.5
152 | Корчевка пней твердых пород вручную с засыпкой ям от корчевки в городских условиях, диаметр пня: до 45 см | шт | 1
| Средний разряд работы 2,8 | чел.-ч | 5.95
| Автомобили бортовые, грузоподъемность до 5 т | маш.-ч | 0.36
| Средний разряд машиниста 4,0 | чел.-ч | 0.36
152.1 | Земля растительная | м3 | 0.3
153 | Корчевка пней твердых пород вручную с засыпкой ям от корчевки в городских условиях, диаметр пня: до 55 см | шт | 1
| Средний разряд работы 2,8 | чел.-ч | 6.89
| Автомобили бортовые, грузоподъемность до 5 т | маш.-ч | 0.41
| Средний разряд машиниста 4,0 | чел.-ч | 0.41
153.1 | Земля растительная | м3 | 0.35
154 | Погрузка группы грузов: Мусор строительный с погрузкой экскаваторами | т | 6.588
155 | Перевозка грузов I класса автомобилями-самосвалами по дорогам с усовершенствованным (асфальтобетонным, цементобетонным, железобетонным, обработанным органическим вяжущим) дорожным покрытием на расстояние: 12 км | 1 т груза | 6.588
156 | Услуги по захоронению отходов | т | 6.588
| Демонтажные работы |  |  |  | Демонтажные работы
157 | Разборка бортовых камней: на бетонном основании | 100 м | 5.135
| Средний разряд работы 3,1 | чел.-ч | 350.5151
| Компрессоры винтовые передвижные с двигателем внутреннего сгорания, давление до 0,7 МПа (7 атм), производительность до 5,4 м3/мин | маш.-ч | 48.269
| Средний разряд машиниста 4,0 | чел.-ч | 48.269
| Молотки отбойные пневматические при работе от передвижных компрессоров | маш.-ч | 144.807
158 | Погрузка группы грузов: Мусор строительный с погрузкой экскаваторами | т | 52.9932
159 | Перевозка грузов I класса автомобилями-самосвалами по дорогам с усовершенствованным (асфальтобетонным, цементобетонным, железобетонным, обработанным органическим вяжущим) дорожным покрытием на расстояние: 12 км | 1 т груза | 52.9932
160 | Услуги по захоронению отходов | т | 52.9932
161 | Срезка поверхностного слоя асфальтобетонных дорожных покрытий на щебне марки по дробимости до 1000 дорожными фрезами при ширине барабана 2000 мм, толщина слоя: до 15 см | 100 м2 | 44.9675
| Средний разряд работы 3,3 | чел.-ч | 64.7532
| Фрезы дорожные холодные самоходные на гусеничном ходу, максимальная ширина фрезерования 2000 мм | маш.-ч | 21.5844
| Средний разряд машиниста 8,0 | чел.-ч | 21.5844
| Машины вакуумные подметально-уборочные, вместимость бункера 7 м3 | маш.-ч | 0.44967
| Средний разряд машиниста 4,0 | чел.-ч | 0.44967
| Машины дорожной службы (машина дорожного мастера), мощность двигателя 80 кВт (109 л.с.) | маш.-ч | 10.7922
| Средний разряд машиниста 4,0 | чел.-ч | 10.7922
| Машины поливомоечные, вместимость цистерны 6 м3 | маш.-ч | 9.4432
| Средний разряд машиниста 4,0 | чел.-ч | 9.4432
| Тракторы с подметальными дорожными щетками, мощность 60 кВт (82 л.с.) | маш.-ч | 21.5844
| Средний разряд машиниста 4,0 | чел.-ч | 21.5844
| Автомобили-самосвалы, грузоподъемность до 15 т | маш.-ч | 57.1087
| Средний разряд машиниста 5,0 | чел.-ч | 57.1087
| Резец поворотный для дорожной фрезы с наконечником из твердого сплава, посадочный диаметр 20 мм, длина 88 мм | шт | 121.3673
| Вода | м3 | 33.7346
162 | Демонтаж металлических ограждений высотой до 1 м | 100 м | 0.45
| Средний разряд работы 3,0 | чел.-ч | 13.2885
| Автомобили бортовые, грузоподъемность до 5 т | маш.-ч | 0.135
| Средний разряд машиниста 4,0 | чел.-ч | 0.135
| Электроэнергия | кВт-ч | 1.6335
162.1 | Круг алмазный отрезной с профильной сплошной режущей кромкой, диаметр 230 мм, толщина алмазной кромки 2,6 мм, высота алмазной кромки 10 мм | шт | 0.9
163 | Разгрузка группы грузов: Металлические конструкции весом до 1 т | т | 0.5625
164 | Перевозка грузов I класса автомобилями-самосвалами по дорогам с усовершенствованным (асфальтобетонным, цементобетонным, железобетонным, обработанным органическим вяжущим) дорожным покрытием на расстояние: 5 км | 1 т груза | 1295.6265
165 | Разработка грунта экскаваторами с погрузкой на автомобили-самосвалы, вместимость ковша 0,65 (0,5-1) м3, группа грунтов: 2 | 1000 м3 | 1.1242
| Средний разряд работы 2,0 | чел.-ч | 11.062
| Бульдозеры, мощность 79 кВт (108 л.с.) | маш.-ч | 8.0155
| Средний разряд машиниста 6,0 | чел.-ч | 8.0155
| Экскаваторы одноковшовые дизельные на гусеничном ходу, объем ковша 0,65 м3 | маш.-ч | 24.0576
| Средний разряд машиниста 6,0 | чел.-ч | 24.0576
| Щебень из плотных горных пород для строительных работ М 800, фракция 20-40 мм | м3 | 0.044968
166 | Перевозка грузов I класса автомобилями-самосвалами по дорогам с усовершенствованным (асфальтобетонным, цементобетонным, железобетонным, обработанным органическим вяжущим) дорожным покрытием на расстояние: 10 км | 1 т груза | 1967.3281
| Устройство дороги |  |  |  | Устройство дороги
167 | Установка бортовых камней бетонных: при других видах покрытий | 100 м | 5.135
| Средний разряд работы 2,9 | чел.-ч | 358.423
| Краны на автомобильном ходу, грузоподъемность 16 т | маш.-ч | 3.1324
| Средний разряд машиниста 6,0 | чел.-ч | 3.1324
| Автомобили бортовые, грузоподъемность до 5 т | маш.-ч | 0.2054
| Средний разряд машиниста 4,0 | чел.-ч | 0.2054
| Гвозди строительные | т | 0.005135
| Смеси бетонные тяжелого бетона (БСТ), класс В15 (М200) | м3 | 30.2965
| Раствор готовый кладочный, цементный, М100 | м3 | 0.3081
| Доска обрезная хвойных пород, естественной влажности, длина 2-6,5 м, ширина 100-250 мм, толщина 25 мм, сорт II | м3 | 0.87295
167.1 | Камни бортовые бетонные марки БР, БВ, бетон В30 (М400) | м3 | 26.702
168 | Резка бортовых камней: бетонных | 100 резов | 3.16
| Средний разряд работы 4,0 | чел.-ч | 35.8028
| Погрузчики одноковшовые универсальные фронтальные пневмоколесные, номинальная вместимость основного ковша 0,46 м3, грузоподъемность 1 т | маш.-ч | 34.76
| Средний разряд машиниста 4,0 | чел.-ч | 34.76
| Пилы бензиновые отрезные дисковые, мощность до 5 кВт (7 л.с.) | маш.-ч | 34.76
| Вода | м3 | 1.0532
168.1 | Круг алмазный отрезной сегментный, диаметр 350 мм, толщина алмазной кромки 3,2 мм, высота алмазной кромки 8 мм | шт | 12.64
169 | Устройство оснований и покрытий из песчано-гравийных или щебеночно-песчаных смесей: однослойных толщиной 15 см | 1000 м2 | 4.4967
| Средний разряд работы 3,0 | чел.-ч | 133.5984
| Бульдозеры, мощность 79 кВт (108 л.с.) | маш.-ч | 5.4411
| Средний разряд машиниста 6,0 | чел.-ч | 5.4411
| Автогрейдеры среднего типа, мощность 99 кВт (135 л.с.) | маш.-ч | 5.7558
| Средний разряд машиниста 6,0 | чел.-ч | 5.7558
| Катки самоходные гладкие вибрационные, масса 8 т | маш.-ч | 38.672
| Средний разряд машиниста 5,0 | чел.-ч | 38.672
| Катки самоходные гладкие вибрационные, масса 13 т | маш.-ч | 23.2032
| Средний разряд машиниста 6,0 | чел.-ч | 23.2032
| Катки самоходные гладкие вибрационные, масса 14 т | маш.-ч | 13.0406
| Средний разряд машиниста 6,0 | чел.-ч | 13.0406
| Машины поливомоечные, вместимость цистерны 6 м3 | маш.-ч | 8.1841
| Средний разряд машиниста 4,0 | чел.-ч | 8.1841
| Вода | м3 | 112.4188
169.1 | Смесь щебеночно-песчаная готовая, щебень из плотных горных пород М 1000, номер смеси С5, размер зерен 0-40 мм | м3 | 1416.4762
170 | На каждый 1 см изменения толщины слоя добавлять или исключать к нормам с 27-04-003-05 по 27-04-003-07 | 1000 м2 | 44.9675
| Катки самоходные гладкие вибрационные, масса 8 т | маш.-ч | 10.3425
| Средний разряд машиниста 5,0 | чел.-ч | 10.3425
| Катки самоходные гладкие вибрационные, масса 13 т | маш.-ч | 4.4967
| Средний разряд машиниста 6,0 | чел.-ч | 4.4967
| Катки самоходные гладкие вибрационные, масса 14 т | маш.-ч | 5.8458
| Средний разряд машиниста 6,0 | чел.-ч | 5.8458
| Смесь песчано-гравийная, щебеночно-песчаная и т.п. | м3 | 0
171 | Подгрунтовочные работы путем розлива битумной эмульсии с применением автогудронатора | т | 3.5974
| Автогудронаторы, емкость цистерны 6000 л | маш.-ч | 0.64753
| Средний разряд машиниста 4,5 | чел.-ч | 1.2951
| Эмульсия битумно-дорожная | т | 3.7053
172 | Устройство покрытия из горячих асфальтобетонных смесей асфальтоукладчиками второго типоразмера, толщина слоя 4 см | 1000 м2 | 4.4967
| Средний разряд работы 3,2 | чел.-ч | 93.8022
| Лебедки ручные и рычажные тяговым усилием до 9,81 кН (1 т) | маш.-ч | 10.9721
| Погрузчики одноковшовые универсальные фронтальные пневмоколесные, номинальная вместимость основного ковша 2,6 м3, грузоподъемность 5 т | маш.-ч | 2.4732
| Средний разряд машиниста 5,0 | чел.-ч | 2.4732
| Асфальтоукладчики гусеничные, максимальная ширина укладки 5 м, скорость укладки до 30 м/мин, производительность 350 т/ч | маш.-ч | 9.1734
| Средний разряд машиниста 7,0 | чел.-ч | 9.1734
| Катки самоходные гладкие вибрационные, масса 10 т | маш.-ч | 9.623
| Средний разряд машиниста 5,0 | чел.-ч | 9.623
| Катки самоходные гладкие вибрационные, масса 7 т | маш.-ч | 6.7901
| Средний разряд машиниста 5,0 | чел.-ч | 6.7901
| Катки самоходные пневмоколесные статические, масса 12 т | маш.-ч | 11.6466
| Средний разряд машиниста 6,0 | чел.-ч | 11.6466
| Катки самоходные гладкие вибрационные, масса 14 т | маш.-ч | 4.3618
| Средний разряд машиниста 6,0 | чел.-ч | 4.3618
| Нарезчики швов, максимальная глубина резки 240 мм, мощность 17,7 кВт (24 л.с.) | маш.-ч | 6.8351
| Перегружатели асфальтовой смеси, емкость бункера до 25 т | маш.-ч | 9.1734
| Средний разряд машиниста 8,0 | чел.-ч | 9.1734
| Разогреватели швов инфракрасные | маш.-ч | 9.1734
| Машины поливомоечные, вместимость цистерны 6 м3 | маш.-ч | 13.9399
| Средний разряд машиниста 4,0 | чел.-ч | 13.9399
| Спецавтомобили-вездеходы, грузоподъемность до 1,5 т | маш.-ч | 0.89935
| Средний разряд машиниста 5,0 | чел.-ч | 0.89935
| Компрессоры передвижные, давление 2 МПа (20 атм), производительность 60 м3/мин | маш.-ч | 16.6829
| Средний разряд машиниста 6,0 | чел.-ч | 16.6829
| Молотки отбойные пневматические при работе от передвижных компрессоров | маш.-ч | 5.1713
| Эмульсия битумно-дорожная | т | 0.017987
| Вода водопроводная | м3 | 92.2733
| Шнур полиамидный крученый, диаметр 2 мм | т | 0.010792
| Болты анкерные | т | 0.053961
| Круг алмазный отрезной сегментный, диаметр 350 мм, толщина алмазной кромки 3,2 мм, высота алмазной кромки 8 мм | шт | 3.5165
| Поковки из квадратных заготовок, масса 1,5-4,5 кг | т | 0.0035974
| Сталь арматурная горячекатаная гладкая, класс A-I, диаметр 6-22 мм | т | 0.0035974
172.1 | Смеси асфальтобетонные А 22 НТ на БНД | т | 430.9236
173 | При изменении толщины покрытия на 0,5 см добавлять или исключать: к норме 27-06-029-01 | 1000 м2 | 26.9805
| Средний разряд работы 3,8 | чел.-ч | 9.4432
| Погрузчики одноковшовые универсальные фронтальные пневмоколесные, номинальная вместимость основного ковша 2,6 м3, грузоподъемность 5 т | маш.-ч | 2.9679
| Средний разряд машиниста 5,0 | чел.-ч | 2.9679
| Асфальтоукладчики гусеничные, максимальная ширина укладки 5 м, скорость укладки до 30 м/мин, производительность 350 т/ч | маш.-ч | 2.698
| Средний разряд машиниста 7,0 | чел.-ч | 2.698
| Перегружатели асфальтовой смеси, емкость бункера до 25 т | маш.-ч | 2.698
| Средний разряд машиниста 8,0 | чел.-ч | 2.698
| Разогреватели швов инфракрасные | маш.-ч | 2.698
| Машины поливомоечные, вместимость цистерны 6 м3 | маш.-ч | 2.698
| Средний разряд машиниста 4,0 | чел.-ч | 2.698
| Компрессоры передвижные, давление 2 МПа (20 атм), производительность 60 м3/мин | маш.-ч | 1.6188
| Средний разряд машиниста 6,0 | чел.-ч | 1.6188
| Эмульсия битумно-дорожная | т | 0.026981
| Вода водопроводная | м3 | 11.8714
173.1 | Смеси асфальтобетонные А 22 НТ на БНД | т | 323.2264
174 | Подгрунтовочные работы путем розлива битумной эмульсии с применением автогудронатора | т | 1.349
| Автогудронаторы, емкость цистерны 6000 л | маш.-ч | 0.24282
| Средний разряд машиниста 4,5 | чел.-ч | 0.48565
| Эмульсия битумно-дорожная | т | 1.3895
175 | Устройство покрытия из горячих асфальтобетонных смесей асфальтоукладчиками второго типоразмера, толщина слоя 4 см | 1000 м2 | 4.4967
| Средний разряд работы 3,2 | чел.-ч | 93.8022
| Лебедки ручные и рычажные тяговым усилием до 9,81 кН (1 т) | маш.-ч | 10.9721
| Погрузчики одноковшовые универсальные фронтальные пневмоколесные, номинальная вместимость основного ковша 2,6 м3, грузоподъемность 5 т | маш.-ч | 2.4732
| Средний разряд машиниста 5,0 | чел.-ч | 2.4732
| Асфальтоукладчики гусеничные, максимальная ширина укладки 5 м, скорость укладки до 30 м/мин, производительность 350 т/ч | маш.-ч | 9.1734
| Средний разряд машиниста 7,0 | чел.-ч | 9.1734
| Катки самоходные гладкие вибрационные, масса 10 т | маш.-ч | 9.623
| Средний разряд машиниста 5,0 | чел.-ч | 9.623
| Катки самоходные гладкие вибрационные, масса 7 т | маш.-ч | 6.7901
| Средний разряд машиниста 5,0 | чел.-ч | 6.7901
| Катки самоходные пневмоколесные статические, масса 12 т | маш.-ч | 11.6466
| Средний разряд машиниста 6,0 | чел.-ч | 11.6466
| Катки самоходные гладкие вибрационные, масса 14 т | маш.-ч | 4.3618
| Средний разряд машиниста 6,0 | чел.-ч | 4.3618
| Нарезчики швов, максимальная глубина резки 240 мм, мощность 17,7 кВт (24 л.с.) | маш.-ч | 6.8351
| Перегружатели асфальтовой смеси, емкость бункера до 25 т | маш.-ч | 9.1734
| Средний разряд машиниста 8,0 | чел.-ч | 9.1734
| Разогреватели швов инфракрасные | маш.-ч | 9.1734
| Машины поливомоечные, вместимость цистерны 6 м3 | маш.-ч | 13.9399
| Средний разряд машиниста 4,0 | чел.-ч | 13.9399
| Спецавтомобили-вездеходы, грузоподъемность до 1,5 т | маш.-ч | 0.89935
| Средний разряд машиниста 5,0 | чел.-ч | 0.89935
| Компрессоры передвижные, давление 2 МПа (20 атм), производительность 60 м3/мин | маш.-ч | 16.6829
| Средний разряд машиниста 6,0 | чел.-ч | 16.6829
| Молотки отбойные пневматические при работе от передвижных компрессоров | маш.-ч | 5.1713
| Эмульсия битумно-дорожная | т | 0.017987
| Вода водопроводная | м3 | 92.2733
| Шнур полиамидный крученый, диаметр 2 мм | т | 0.010792
| Болты анкерные | т | 0.053961
| Круг алмазный отрезной сегментный, диаметр 350 мм, толщина алмазной кромки 3,2 мм, высота алмазной кромки 8 мм | шт | 3.5165
| Поковки из квадратных заготовок, масса 1,5-4,5 кг | т | 0.0035974
| Сталь арматурная горячекатаная гладкая, класс A-I, диаметр 6-22 мм | т | 0.0035974
175.1 | Смеси асфальтобетонные щебеночно-мастичные ЩМА-16 | т | 431.2833
176 | При изменении толщины покрытия на 0,5 см добавлять или исключать: к норме 27-06-029-01 | 1000 м2 | 8.9935
| Средний разряд работы 3,8 | чел.-ч | 3.1477
| Погрузчики одноковшовые универсальные фронтальные пневмоколесные, номинальная вместимость основного ковша 2,6 м3, грузоподъемность 5 т | маш.-ч | 0.98928
| Средний разряд машиниста 5,0 | чел.-ч | 0.98928
| Асфальтоукладчики гусеничные, максимальная ширина укладки 5 м, скорость укладки до 30 м/мин, производительность 350 т/ч | маш.-ч | 0.89935
| Средний разряд машиниста 7,0 | чел.-ч | 0.89935
| Перегружатели асфальтовой смеси, емкость бункера до 25 т | маш.-ч | 0.89935
| Средний разряд машиниста 8,0 | чел.-ч | 0.89935
| Разогреватели швов инфракрасные | маш.-ч | 0.89935
| Машины поливомоечные, вместимость цистерны 6 м3 | маш.-ч | 0.89935
| Средний разряд машиниста 4,0 | чел.-ч | 0.89935
| Компрессоры передвижные, давление 2 МПа (20 атм), производительность 60 м3/мин | маш.-ч | 0.53961
| Средний разряд машиниста 6,0 | чел.-ч | 0.53961
| Эмульсия битумно-дорожная | т | 0.0089935
| Вода водопроводная | м3 | 3.9571
176.1 | Смеси асфальтобетонные щебеночно-мастичные ЩМА-16 | т | 107.8321
177 | Регулирование высотного положения крышек колодцев с подъемом на высоту: свыше 10 до 18 см | шт | 8
| Средний разряд работы 2,5 | чел.-ч | 17.6
| Автомобили бортовые, грузоподъемность до 5 т | маш.-ч | 0.64
| Средний разряд машиниста 4,0 | чел.-ч | 0.64
177.1 | Раствор готовый кладочный, цементный, М200 | м3 | 0.088
177.2 | Кольца опорные железобетонные, объем до 0,1 м3, бетон В15, расход арматуры от 50 до 100 кг/м3 | м3 | 0.16
177.3 | Кольца опорные железобетонные, объем до 0,1 м3, бетон В15, расход арматуры до 50 кг/м3 | м3 | 0.32
| Дорожные знаки и разметка |  |  |  | Дорожные знаки и разметка
| Дорожные знаки |  |  |  | Дорожные знаки
178 | Установка дорожных знаков бесфундаментных: на металлических стойках | 100 шт | 0.1
| Средний разряд работы 3,0 | чел.-ч | 32
| Машины бурильно-крановые на базе трактора на гусеничном ходу мощностью 93 кВт (126 л.с.), глубина бурения до 5 м, диаметр скважин до 800 мм | маш.-ч | 1.1
| Средний разряд машиниста 5,0 | чел.-ч | 1.1
| Краны на автомобильном ходу, грузоподъемность 16 т | маш.-ч | 0.152
| Средний разряд машиниста 6,0 | чел.-ч | 0.152
| Автомобили бортовые, грузоподъемность до 5 т | маш.-ч | 0.201
| Средний разряд машиниста 4,0 | чел.-ч | 0.201
| Болты стальные с шестигранной головкой, диаметр резьбы М8 (М10, М12, М14), длина 16-160 мм | т | 0.0048
| Грунтовка В-КФ-093 | т | 0.001935
| Эмаль ПФ-115 | т | 0.000562
| Растворитель Р-4А | т | 0.000338
|  | шт | 10
178.1 | Стойка (опора) металлическая для дорожных знаков, окрашенная, диаметр 76 мм, толщина стенки 3 мм, высота 5000 мм | шт | 10
179 | При установке дополнительных щитков добавлять к нормам таблиц с 27-09-008 по 27-09-011 | 100 шт | 0.21
| Средний разряд работы 3,0 | чел.-ч | 14.49
| Поковки из квадратных заготовок, масса 1,5-4,5 кг | т | 0.01008
| Знаки дорожные | шт | 21
180 | Знак дорожный на оцинкованной подоснове со световозвращающей пленкой типа А, размеры 900х900х900 мм, тип 1.1, 1.2, 1.5-1.33, 2.3.1-2.3.7, 2.4 | шт | 2
181 | Знак дорожный на оцинкованной подоснове со световозвращающей пленкой типа А, размеры 700х700 мм, тип 2.1, 2.2, 2.7, 5.5, 5.6, 5.8-5.14, 5.15.2-5.15.6, 5.19.1, 5.19.2, 5.20, 6.2, 6.3.1, 6.3.2, 6.4-6.7, 6.8.1-6.8.3, 8.1.2, 8.13 | шт | 1
182 | Знак дорожный на оцинкованной подоснове со световозвращающей пленкой типа А, диаметр круга 900 мм, тип 3.1-3.9, 3.11-3.33 | шт | 1
183 | Знак дорожный на оцинкованной подоснове со световозвращающей пленкой типа А, размеры 900х900 мм, тип 5.5, 5.6, 5.8-5.14, 5.15.2-5.15.6, 5.19.1, 5.19.2, 5.20, 6.2, 6.3.1, 6.3.2, 6.4, 6.8.1-6.8.3 | шт | 15
184 | Знак дорожный на оцинкованной подоснове со световозвращающей пленкой типа А, размеры 900х600 мм, тип 5.16-5.18, 5.21, 5.22, 5.27-5.34 | шт | 2
185 | Знак дорожный на оцинкованной подоснове со световозвращающей пленкой типа А, размеры 450х1350 мм, тип 6.14.2, 6.16, 6.18.1-6.18.3 | шт | 5
186 | Знак дорожный на оцинкованной подоснове со световозвращающей пленкой типа А, размеры 450х900 мм, тип 8.1.1, 8.1.3-8.12, 8.14-8.21.3 | шт | 5
| Дорожная разметка |  |  |  | Дорожная разметка
187 | Нанесение линии горизонтальной дорожной разметки краской со световозвращающими элементами на дорожное покрытие (асфальт, поверхностная обработка) | 100 м2 | 2.18
| Средний разряд работы 4,0 | чел.-ч | 3.8586
| Машины дорожной службы (машина дорожного мастера), мощность двигателя 80 кВт (109 л.с.) | маш.-ч | 1.8748
| Средний разряд машиниста 4,0 | чел.-ч | 1.8748
| Машины разметочные на базе автомобиля для нанесения краски со световозвращающими элементами, вместимость бака для краски 650 кг, для стеклошариков 160 кг | маш.-ч | 1.7876
| Средний разряд машиниста 6,0 | чел.-ч | 3.5752
| Машины поливомоечные, вместимость цистерны 6 м3 | маш.-ч | 1.4824
| Средний разряд машиниста 4,0 | чел.-ч | 1.4824
187.1 | Краска для дорожной разметки автомобильных дорог, суспензия пигментов и наполнителей в акриловом сополимере с модифицирующими добавками, цвет белый | кг | 119.9
187.2 | Стеклошарики световозвращающие для посыпки разметочных красок, фракция 400-800 мкм | т | 0.0763
| Устранение мест пучинообразования |  |  |  | Устранение мест пучинообразования
188 | Разработка грунта экскаваторами с погрузкой на автомобили-самосвалы, вместимость ковша 0,65 (0,5-1) м3, группа грунтов: 2 | 1000 м3 | 0.33726
| Средний разряд работы 2,0 | чел.-ч | 3.3186
| Бульдозеры, мощность 79 кВт (108 л.с.) | маш.-ч | 2.4046
| Средний разряд машиниста 6,0 | чел.-ч | 2.4046
| Экскаваторы одноковшовые дизельные на гусеничном ходу, объем ковша 0,65 м3 | маш.-ч | 7.2173
| Средний разряд машиниста 6,0 | чел.-ч | 7.2173
| Щебень из плотных горных пород для строительных работ М 800, фракция 20-40 мм | м3 | 0.01349
189 | Перевозка грузов I класса автомобилями-самосвалами по дорогам с усовершенствованным (асфальтобетонным, цементобетонным, железобетонным, обработанным органическим вяжущим) дорожным покрытием на расстояние: 10 км | 1 т груза | 590.1962
190 | Устройство подстилающих и выравнивающих слоев оснований: из щебня | 100 м3 | 1.0118
| Средний разряд работы 2,3 | чел.-ч | 21.8541
| Бульдозеры, мощность 79 кВт (108 л.с.) | маш.-ч | 2.6205
| Средний разряд машиниста 6,0 | чел.-ч | 2.6205
| Автогрейдеры среднего типа, мощность 99 кВт (135 л.с.) | маш.-ч | 2.3271
| Средний разряд машиниста 6,0 | чел.-ч | 2.3271
| Погрузчики одноковшовые универсальные фронтальные пневмоколесные, номинальная вместимость основного ковша 2,6 м3, грузоподъемность 5 т | маш.-ч | 2.4889
| Средний разряд машиниста 5,0 | чел.-ч | 2.4889
| Катки самоходные пневмоколесные статические, масса 30 т | маш.-ч | 12.3537
| Средний разряд машиниста 6,0 | чел.-ч | 12.3537
| Машины поливомоечные, вместимость цистерны 6 м3 | маш.-ч | 1.0522
| Средний разряд машиниста 4,0 | чел.-ч | 1.0522
| Вода | м3 | 7.0824
190.1 | Камень бутовый М 400, размер от 70 до 1000 мм | м3 | 127.4824
191 | Устройство подстилающих и выравнивающих слоев оснований: из песчано-гравийной смеси, дресвы | 100 м3 | 2.3608
| Средний разряд работы 2,3 | чел.-ч | 33.9953
| Автогрейдеры среднего типа, мощность 99 кВт (135 л.с.) | маш.-ч | 4.5563
| Средний разряд машиниста 6,0 | чел.-ч | 4.5563
| Погрузчики одноковшовые универсальные фронтальные пневмоколесные, номинальная вместимость основного ковша 2,6 м3, грузоподъемность 5 т | маш.-ч | 11.2373
| Средний разряд машиниста 5,0 | чел.-ч | 11.2373
| Катки самоходные пневмоколесные статические, масса 30 т | маш.-ч | 16.7144
| Средний разряд машиниста 6,0 | чел.-ч | 16.7144
| Машины поливомоечные, вместимость цистерны 6 м3 | маш.-ч | 2.4552
| Средний разряд машиниста 4,0 | чел.-ч | 2.4552
| Вода | м3 | 16.5255
191.1 | Смесь песчано-гравийная природная | м3 | 288.0158
| Восстановление газонов, примыкающих к дороге |  |  |  | Восстановление газонов, примыкающих к дороге
192 | Смесь песчано-гравийная природная | м3 | 28.1912
193 | Засыпка вручную траншей, пазух котлованов и ям, группа грунтов: 2 | 100 м3 | 0.23108
| Средний разряд работы 1,5 | чел.-ч | 22.4605
194 | Подготовка почвы для устройства партерного и обыкновенного газона с внесением растительной земли слоем 15 см: вручную | 100 м2 | 3.081
| Средний разряд работы 2,2 | чел.-ч | 123.24
194.1 | Земля растительная | м3 | 46.215
196 | Посев газонов партерных, мавританских и обыкновенных вручную | 100 м2 | 3.081
| Рабочий 2 разряда | чел.-ч | 15.405
| Рабочий 3 разряда | чел.-ч | 2.0643
| Машины поливомоечные, вместимость цистерны 6 м3 | маш.-ч | 4.0053
| Средний разряд машиниста 4,0 | чел.-ч | 4.0053
| Вода | м3 | 30.81
196.1 | Семена газонных трав (смесь Городская) | кг | 6.162
197 | Устройство металлических пешеходных ограждений | 100 м | 0.45
| Средний разряд работы 2,8 | чел.-ч | 21.807
| Автомобили бортовые, грузоподъемность до 5 т | маш.-ч | 0.5265
| Средний разряд машиниста 4,0 | чел.-ч | 0.5265
| Болты стальные оцинкованные с шестигранной головкой и оцинкованной шестигранной гайкой, диаметр резьбы болта и гайки М8, длина болта 16-100 мм | кг | 12.15
| Щебень из плотных горных пород для строительных работ М 800, фракция 5(3)-10 мм | м3 | 0.369
197.1 | Секция ограждения сварная из стальных труб размером 40х20 мм, покрытие цинк-порошковая эмаль, длина 2000 мм, высота 1600 мм | шт | 22.5
197.2 | Смеси бетонные тяжелого бетона (БСТ) для дорожных и аэродромных покрытий и оснований, класс В15 (М200) | м3 | 1.836
|  | т | 0.36
|  | т | 0.288
198 | Размостка плитных тротуаров и дорожек с разборкой | 100 м2 | 0.5
| Средний разряд работы 2,3 | чел.-ч | 61.05
| Песок природный для строительных работ II класс, средний | м3 | 2
Ремонт автомобильной дороги по ул. Октябрьская от ул. Шимановского до ул. Островского |  |  |  | Ремонт автомобильной дороги по ул. Октябрьская от ул. Шимановского до ул. Островского
| Установка и демонтаж временных дорожных знаков, подготовительные работы |  |  |  | Установка и демонтаж временных дорожных знаков, подготовительные работы
| Установка временных дорожных знаков |  |  |  | Установка временных дорожных знаков
199 | Установка дорожных знаков бесфундаментных: на деревянных брусьях | 100 шт | 0.13
| Средний разряд работы 3,0 | чел.-ч | 37.9392
| Машины бурильно-крановые на базе трактора на гусеничном ходу мощностью 93 кВт (126 л.с.), глубина бурения до 5 м, диаметр скважин до 800 мм | маш.-ч | 1.6588
| Средний разряд машиниста 5,0 | чел.-ч | 1.6588
| Краны на автомобильном ходу, грузоподъемность 16 т | маш.-ч | 0.1976
| Средний разряд машиниста 6,0 | чел.-ч | 0.1976
| Автомобили бортовые, грузоподъемность до 5 т | маш.-ч | 0.3835
| Средний разряд машиниста 4,0 | чел.-ч | 0.3835
| Натрий фтористый технический, марка А, сорт I | т | 0.004225
| Вода | м3 | 0.0806
| Болты стальные с шестигранной головкой, диаметр резьбы М8 (М10, М12, М14), длина 16-160 мм | т | 0.00624
| Бруски обрезные хвойных пород (ель, сосна), естественной влажности, длина 2-6,5 м, ширина 20-90 мм, толщина 20-90 мм, сорт II | м3 | 1.222
| Эмаль ПФ-115 | т | 0.000663
199.1 | Знак дорожный на оцинкованной подоснове со световозвращающей пленкой типа А, диаметр круга 700 мм, тип 2.6, 4.1.1-4.7 | шт | 13
200 | При установке дополнительных щитков добавлять к нормам таблиц с 27-09-008 по 27-09-011 | 100 шт | 0.1
| Средний разряд работы 3,0 | чел.-ч | 6.9
| Поковки из квадратных заготовок, масса 1,5-4,5 кг | т | 0.0048
200.1 | Знак дорожный на оцинкованной подоснове со световозвращающей пленкой типа А, диаметр круга 700 мм, тип 2.6, 4.1.1-4.7 | шт | 10
201 | Демонтаж дорожных знаков | 100 шт | 0.13
| Средний разряд работы 2,4 | чел.-ч | 2.8119
| Автогидроподъемники, высота подъема 12 м | маш.-ч | 1.3
| Средний разряд машиниста 4,0 | чел.-ч | 1.3
| Автомобили бортовые, грузоподъемность до 5 т | маш.-ч | 0.052
| Средний разряд машиниста 4,0 | чел.-ч | 0.052
| Расчистка участка |  |  |  | Расчистка участка
202 | Валка деревьев с корня без корчевки пня мягколиственных и твердолиственных пород (кроме породы тополь) при диаметре ствола: до 16 см | шт | 1
| Средний разряд работы 3,5 | чел.-ч | 5.12
| Бензин автомобильный АИ-98, АИ-95 | т | 0.00112
203 | Валка деревьев с корня без корчевки пня мягколиственных и твердолиственных пород (кроме породы тополь) при диаметре ствола: до 24 см | шт | 1
| Средний разряд работы 3,5 | чел.-ч | 6.2
| Бензин автомобильный АИ-98, АИ-95 | т | 0.00135
204 | Валка деревьев с корня без корчевки пня мягколиственных и твердолиственных пород (кроме породы тополь) при диаметре ствола: до 36 см | шт | 1
| Средний разряд работы 3,5 | чел.-ч | 9.87
| Бензин автомобильный АИ-98, АИ-95 | т | 0.00216
205 | Валка деревьев с корня без корчевки пня мягколиственных и твердолиственных пород (кроме породы тополь) при диаметре ствола: до 48 см | шт | 1
| Средний разряд работы 3,5 | чел.-ч | 13.34
| Бензин автомобильный АИ-98, АИ-95 | т | 0.00292
206 | Корчевка пней твердых пород вручную с засыпкой ям от корчевки в городских условиях, диаметр пня: до 25 см | шт | 2
| Средний разряд работы 2,8 | чел.-ч | 6.98
| Автомобили бортовые, грузоподъемность до 5 т | маш.-ч | 0.48
| Средний разряд машиниста 4,0 | чел.-ч | 0.48
206.1 | Земля растительная | м3 | 0.4
207 | Корчевка пней твердых пород вручную с засыпкой ям от корчевки в городских условиях, диаметр пня: до 35 см | шт | 1
| Средний разряд работы 2,8 | чел.-ч | 5.03
| Автомобили бортовые, грузоподъемность до 5 т | маш.-ч | 0.3
| Средний разряд машиниста 4,0 | чел.-ч | 0.3
207.1 | Земля растительная | м3 | 0.25
208 | Корчевка пней твердых пород вручную с засыпкой ям от корчевки в городских условиях, диаметр пня: до 45 см | шт | 1
| Средний разряд работы 2,8 | чел.-ч | 5.95
| Автомобили бортовые, грузоподъемность до 5 т | маш.-ч | 0.36
| Средний разряд машиниста 4,0 | чел.-ч | 0.36
208.1 | Земля растительная | м3 | 0.3
209 | Погрузка группы грузов: Мусор строительный с погрузкой экскаваторами | т | 4.392
210 | Перевозка грузов I класса автомобилями-самосвалами по дорогам с усовершенствованным (асфальтобетонным, цементобетонным, железобетонным, обработанным органическим вяжущим) дорожным покрытием на расстояние: 12 км | 1 т груза | 4.392
211 | Услуги по захоронению отходов | т | 4.392
| Демонтажные работы |  |  |  | Демонтажные работы
212 | Разборка бортовых камней: на бетонном основании | 100 м | 4.56
| Средний разряд работы 3,1 | чел.-ч | 311.2656
| Компрессоры винтовые передвижные с двигателем внутреннего сгорания, давление до 0,7 МПа (7 атм), производительность до 5,4 м3/мин | маш.-ч | 42.864
| Средний разряд машиниста 4,0 | чел.-ч | 42.864
| Молотки отбойные пневматические при работе от передвижных компрессоров | маш.-ч | 128.592
213 | Погрузка группы грузов: Мусор строительный с погрузкой экскаваторами | т | 47.0592
214 | Перевозка грузов I класса автомобилями-самосвалами по дорогам с усовершенствованным (асфальтобетонным, цементобетонным, железобетонным, обработанным органическим вяжущим) дорожным покрытием на расстояние: 12 км | 1 т груза | 47.0592
215 | Услуги по захоронению отходов | т | 47.0592
216 | Срезка поверхностного слоя асфальтобетонных дорожных покрытий на щебне марки по дробимости до 1000 дорожными фрезами при ширине барабана 2000 мм, толщина слоя: до 15 см | 100 м2 | 45.24
| Средний разряд работы 3,3 | чел.-ч | 65.1456
| Фрезы дорожные холодные самоходные на гусеничном ходу, максимальная ширина фрезерования 2000 мм | маш.-ч | 21.7152
| Средний разряд машиниста 8,0 | чел.-ч | 21.7152
| Машины вакуумные подметально-уборочные, вместимость бункера 7 м3 | маш.-ч | 0.4524
| Средний разряд машиниста 4,0 | чел.-ч | 0.4524
| Машины дорожной службы (машина дорожного мастера), мощность двигателя 80 кВт (109 л.с.) | маш.-ч | 10.8576
| Средний разряд машиниста 4,0 | чел.-ч | 10.8576
| Машины поливомоечные, вместимость цистерны 6 м3 | маш.-ч | 9.5004
| Средний разряд машиниста 4,0 | чел.-ч | 9.5004
| Тракторы с подметальными дорожными щетками, мощность 60 кВт (82 л.с.) | маш.-ч | 21.7152
| Средний разряд машиниста 4,0 | чел.-ч | 21.7152
| Автомобили-самосвалы, грузоподъемность до 15 т | маш.-ч | 57.4548
| Средний разряд машиниста 5,0 | чел.-ч | 57.4548
| Резец поворотный для дорожной фрезы с наконечником из твердого сплава, посадочный диаметр 20 мм, длина 88 мм | шт | 122.1028
| Вода | м3 | 33.939
217 | Демонтаж металлических ограждений высотой до 1 м | 100 м | 0.1
| Средний разряд работы 3,0 | чел.-ч | 2.953
| Автомобили бортовые, грузоподъемность до 5 т | маш.-ч | 0.03
| Средний разряд машиниста 4,0 | чел.-ч | 0.03
| Электроэнергия | кВт-ч | 0.363
217.1 | Круг алмазный отрезной с профильной сплошной режущей кромкой, диаметр 230 мм, толщина алмазной кромки 2,6 мм, высота алмазной кромки 10 мм | шт | 0.2
218 | Разгрузка группы грузов: Металлические конструкции весом до 1 т | т | 0.125
219 | Перевозка грузов I класса автомобилями-самосвалами по дорогам с усовершенствованным (асфальтобетонным, цементобетонным, железобетонным, обработанным органическим вяжущим) дорожным покрытием на расстояние: 5 км | 1 т груза | 1303.037
220 | Разработка грунта экскаваторами с погрузкой на автомобили-самосвалы, вместимость ковша 0,65 (0,5-1) м3, группа грунтов: 2 | 1000 м3 | 1.131
| Средний разряд работы 2,0 | чел.-ч | 11.129
| Бульдозеры, мощность 79 кВт (108 л.с.) | маш.-ч | 8.064
| Средний разряд машиниста 6,0 | чел.-ч | 8.064
| Экскаваторы одноковшовые дизельные на гусеничном ходу, объем ковша 0,65 м3 | маш.-ч | 24.2034
| Средний разряд машиниста 6,0 | чел.-ч | 24.2034
| Щебень из плотных горных пород для строительных работ М 800, фракция 20-40 мм | м3 | 0.04524
221 | Перевозка грузов I класса автомобилями-самосвалами по дорогам с усовершенствованным (асфальтобетонным, цементобетонным, железобетонным, обработанным органическим вяжущим) дорожным покрытием на расстояние: 10 км | 1 т груза | 1979.25
| Устройство дороги |  |  |  | Устройство дороги
222 | Установка бортовых камней бетонных: при других видах покрытий | 100 м | 4.56
| Средний разряд работы 2,9 | чел.-ч | 318.288
| Краны на автомобильном ходу, грузоподъемность 16 т | маш.-ч | 2.7816
| Средний разряд машиниста 6,0 | чел.-ч | 2.7816
| Автомобили бортовые, грузоподъемность до 5 т | маш.-ч | 0.1824
| Средний разряд машиниста 4,0 | чел.-ч | 0.1824
| Гвозди строительные | т | 0.00456
| Смеси бетонные тяжелого бетона (БСТ), класс В15 (М200) | м3 | 26.904
| Раствор готовый кладочный, цементный, М100 | м3 | 0.2736
| Доска обрезная хвойных пород, естественной влажности, длина 2-6,5 м, ширина 100-250 мм, толщина 25 мм, сорт II | м3 | 0.7752
222.1 | Камни бортовые бетонные марки БР, БВ, бетон В30 (М400) | м3 | 23.712
223 | Резка бортовых камней: бетонных | 100 резов | 2.85
| Средний разряд работы 4,0 | чел.-ч | 32.2905
| Погрузчики одноковшовые универсальные фронтальные пневмоколесные, номинальная вместимость основного ковша 0,46 м3, грузоподъемность 1 т | маш.-ч | 31.35
| Средний разряд машиниста 4,0 | чел.-ч | 31.35
| Пилы бензиновые отрезные дисковые, мощность до 5 кВт (7 л.с.) | маш.-ч | 31.35
| Вода | м3 | 0.9499
223.1 | Круг алмазный отрезной сегментный, диаметр 350 мм, толщина алмазной кромки 3,2 мм, высота алмазной кромки 8 мм | шт | 11.4
224 | Устройство оснований и покрытий из песчано-гравийных или щебеночно-песчаных смесей: однослойных толщиной 15 см | 1000 м2 | 4.524
| Средний разряд работы 3,0 | чел.-ч | 134.408
| Бульдозеры, мощность 79 кВт (108 л.с.) | маш.-ч | 5.474
| Средний разряд машиниста 6,0 | чел.-ч | 5.474
| Автогрейдеры среднего типа, мощность 99 кВт (135 л.с.) | маш.-ч | 5.7907
| Средний разряд машиниста 6,0 | чел.-ч | 5.7907
| Катки самоходные гладкие вибрационные, масса 8 т | маш.-ч | 38.9064
| Средний разряд машиниста 5,0 | чел.-ч | 38.9064
| Катки самоходные гладкие вибрационные, масса 13 т | маш.-ч | 23.3438
| Средний разряд машиниста 6,0 | чел.-ч | 23.3438
| Катки самоходные гладкие вибрационные, масса 14 т | маш.-ч | 13.1196
| Средний разряд машиниста 6,0 | чел.-ч | 13.1196
| Машины поливомоечные, вместимость цистерны 6 м3 | маш.-ч | 8.2337
| Средний разряд машиниста 4,0 | чел.-ч | 8.2337
| Вода | м3 | 113.1
224.1 | Смесь щебеночно-песчаная готовая, щебень из плотных горных пород М 1000, номер смеси С5, размер зерен 0-40 мм | м3 | 1425.06
225 | На каждый 1 см изменения толщины слоя добавлять или исключать к нормам с 27-04-003-05 по 27-04-003-07 | 1000 м2 | 45.24
| Катки самоходные гладкие вибрационные, масса 8 т | маш.-ч | 10.4052
| Средний разряд машиниста 5,0 | чел.-ч | 10.4052
| Катки самоходные гладкие вибрационные, масса 13 т | маш.-ч | 4.524
| Средний разряд машиниста 6,0 | чел.-ч | 4.524
| Катки самоходные гладкие вибрационные, масса 14 т | маш.-ч | 5.8812
| Средний разряд машиниста 6,0 | чел.-ч | 5.8812
| Смесь песчано-гравийная, щебеночно-песчаная и т.п. | м3 | 0
226 | Подгрунтовочные работы путем розлива битумной эмульсии с применением автогудронатора | т | 3.6192
| Автогудронаторы, емкость цистерны 6000 л | маш.-ч | 0.65146
| Средний разряд машиниста 4,5 | чел.-ч | 1.3029
| Эмульсия битумно-дорожная | т | 3.7278
227 | Устройство покрытия из горячих асфальтобетонных смесей асфальтоукладчиками второго типоразмера, толщина слоя 4 см | 1000 м2 | 4.524
| Средний разряд работы 3,2 | чел.-ч | 94.3706
| Лебедки ручные и рычажные тяговым усилием до 9,81 кН (1 т) | маш.-ч | 11.0386
| Погрузчики одноковшовые универсальные фронтальные пневмоколесные, номинальная вместимость основного ковша 2,6 м3, грузоподъемность 5 т | маш.-ч | 2.4882
| Средний разряд машиниста 5,0 | чел.-ч | 2.4882
| Асфальтоукладчики гусеничные, максимальная ширина укладки 5 м, скорость укладки до 30 м/мин, производительность 350 т/ч | маш.-ч | 9.229
| Средний разряд машиниста 7,0 | чел.-ч | 9.229
| Катки самоходные гладкие вибрационные, масса 10 т | маш.-ч | 9.6814
| Средний разряд машиниста 5,0 | чел.-ч | 9.6814
| Катки самоходные гладкие вибрационные, масса 7 т | маш.-ч | 6.8312
| Средний разряд машиниста 5,0 | чел.-ч | 6.8312
| Катки самоходные пневмоколесные статические, масса 12 т | маш.-ч | 11.7172
| Средний разряд машиниста 6,0 | чел.-ч | 11.7172
| Катки самоходные гладкие вибрационные, масса 14 т | маш.-ч | 4.3883
| Средний разряд машиниста 6,0 | чел.-ч | 4.3883
| Нарезчики швов, максимальная глубина резки 240 мм, мощность 17,7 кВт (24 л.с.) | маш.-ч | 6.8765
| Перегружатели асфальтовой смеси, емкость бункера до 25 т | маш.-ч | 9.229
| Средний разряд машиниста 8,0 | чел.-ч | 9.229
| Разогреватели швов инфракрасные | маш.-ч | 9.229
| Машины поливомоечные, вместимость цистерны 6 м3 | маш.-ч | 14.0244
| Средний разряд машиниста 4,0 | чел.-ч | 14.0244
| Спецавтомобили-вездеходы, грузоподъемность до 1,5 т | маш.-ч | 0.9048
| Средний разряд машиниста 5,0 | чел.-ч | 0.9048
| Компрессоры передвижные, давление 2 МПа (20 атм), производительность 60 м3/мин | маш.-ч | 16.784
| Средний разряд машиниста 6,0 | чел.-ч | 16.784
| Молотки отбойные пневматические при работе от передвижных компрессоров | маш.-ч | 5.2026
| Эмульсия битумно-дорожная | т | 0.018096
| Вода водопроводная | м3 | 92.8325
| Шнур полиамидный крученый, диаметр 2 мм | т | 0.010858
| Болты анкерные | т | 0.054288
| Круг алмазный отрезной сегментный, диаметр 350 мм, толщина алмазной кромки 3,2 мм, высота алмазной кромки 8 мм | шт | 3.5378
| Поковки из квадратных заготовок, масса 1,5-4,5 кг | т | 0.0036192
| Сталь арматурная горячекатаная гладкая, класс A-I, диаметр 6-22 мм | т | 0.0036192
227.1 | Смеси асфальтобетонные А 22 НТ на БНД | т | 433.5349
228 | При изменении толщины покрытия на 0,5 см добавлять или исключать: к норме 27-06-029-01 | 1000 м2 | 27.144
| Средний разряд работы 3,8 | чел.-ч | 9.5004
| Погрузчики одноковшовые универсальные фронтальные пневмоколесные, номинальная вместимость основного ковша 2,6 м3, грузоподъемность 5 т | маш.-ч | 2.9858
| Средний разряд машиниста 5,0 | чел.-ч | 2.9858
| Асфальтоукладчики гусеничные, максимальная ширина укладки 5 м, скорость укладки до 30 м/мин, производительность 350 т/ч | маш.-ч | 2.7144
| Средний разряд машиниста 7,0 | чел.-ч | 2.7144
| Перегружатели асфальтовой смеси, емкость бункера до 25 т | маш.-ч | 2.7144
| Средний разряд машиниста 8,0 | чел.-ч | 2.7144
| Разогреватели швов инфракрасные | маш.-ч | 2.7144
| Машины поливомоечные, вместимость цистерны 6 м3 | маш.-ч | 2.7144
| Средний разряд машиниста 4,0 | чел.-ч | 2.7144
| Компрессоры передвижные, давление 2 МПа (20 атм), производительность 60 м3/мин | маш.-ч | 1.6286
| Средний разряд машиниста 6,0 | чел.-ч | 1.6286
| Эмульсия битумно-дорожная | т | 0.027144
| Вода водопроводная | м3 | 11.9434
228.1 | Смеси асфальтобетонные А 22 НТ на БНД | т | 325.1851
229 | Подгрунтовочные работы путем розлива битумной эмульсии с применением автогудронатора | т | 1.3572
| Автогудронаторы, емкость цистерны 6000 л | маш.-ч | 0.2443
| Средний разряд машиниста 4,5 | чел.-ч | 0.48859
| Эмульсия битумно-дорожная | т | 1.3979
230 | Устройство покрытия из горячих асфальтобетонных смесей асфальтоукладчиками второго типоразмера, толщина слоя 4 см | 1000 м2 | 4.524
| Средний разряд работы 3,2 | чел.-ч | 94.3706
| Лебедки ручные и рычажные тяговым усилием до 9,81 кН (1 т) | маш.-ч | 11.0386
| Погрузчики одноковшовые универсальные фронтальные пневмоколесные, номинальная вместимость основного ковша 2,6 м3, грузоподъемность 5 т | маш.-ч | 2.4882
| Средний разряд машиниста 5,0 | чел.-ч | 2.4882
| Асфальтоукладчики гусеничные, максимальная ширина укладки 5 м, скорость укладки до 30 м/мин, производительность 350 т/ч | маш.-ч | 9.229
| Средний разряд машиниста 7,0 | чел.-ч | 9.229
| Катки самоходные гладкие вибрационные, масса 10 т | маш.-ч | 9.6814
| Средний разряд машиниста 5,0 | чел.-ч | 9.6814
| Катки самоходные гладкие вибрационные, масса 7 т | маш.-ч | 6.8312
| Средний разряд машиниста 5,0 | чел.-ч | 6.8312
| Катки самоходные пневмоколесные статические, масса 12 т | маш.-ч | 11.7172
| Средний разряд машиниста 6,0 | чел.-ч | 11.7172
| Катки самоходные гладкие вибрационные, масса 14 т | маш.-ч | 4.3883
| Средний разряд машиниста 6,0 | чел.-ч | 4.3883
| Нарезчики швов, максимальная глубина резки 240 мм, мощность 17,7 кВт (24 л.с.) | маш.-ч | 6.8765
| Перегружатели асфальтовой смеси, емкость бункера до 25 т | маш.-ч | 9.229
| Средний разряд машиниста 8,0 | чел.-ч | 9.229
| Разогреватели швов инфракрасные | маш.-ч | 9.229
| Машины поливомоечные, вместимость цистерны 6 м3 | маш.-ч | 14.0244
| Средний разряд машиниста 4,0 | чел.-ч | 14.0244
| Спецавтомобили-вездеходы, грузоподъемность до 1,5 т | маш.-ч | 0.9048
| Средний разряд машиниста 5,0 | чел.-ч | 0.9048
| Компрессоры передвижные, давление 2 МПа (20 атм), производительность 60 м3/мин | маш.-ч | 16.784
| Средний разряд машиниста 6,0 | чел.-ч | 16.784
| Молотки отбойные пневматические при работе от передвижных компрессоров | маш.-ч | 5.2026
| Эмульсия битумно-дорожная | т | 0.018096
| Вода водопроводная | м3 | 92.8325
| Шнур полиамидный крученый, диаметр 2 мм | т | 0.010858
| Болты анкерные | т | 0.054288
| Круг алмазный отрезной сегментный, диаметр 350 мм, толщина алмазной кромки 3,2 мм, высота алмазной кромки 8 мм | шт | 3.5378
| Поковки из квадратных заготовок, масса 1,5-4,5 кг | т | 0.0036192
| Сталь арматурная горячекатаная гладкая, класс A-I, диаметр 6-22 мм | т | 0.0036192
230.1 | Смеси асфальтобетонные щебеночно-мастичные ЩМА-16 | т | 433.8968
231 | При изменении толщины покрытия на 0,5 см добавлять или исключать: к норме 27-06-029-01 | 1000 м2 | 9.048
| Средний разряд работы 3,8 | чел.-ч | 3.1668
| Погрузчики одноковшовые универсальные фронтальные пневмоколесные, номинальная вместимость основного ковша 2,6 м3, грузоподъемность 5 т | маш.-ч | 0.99528
| Средний разряд машиниста 5,0 | чел.-ч | 0.99528
| Асфальтоукладчики гусеничные, максимальная ширина укладки 5 м, скорость укладки до 30 м/мин, производительность 350 т/ч | маш.-ч | 0.9048
| Средний разряд машиниста 7,0 | чел.-ч | 0.9048
| Перегружатели асфальтовой смеси, емкость бункера до 25 т | маш.-ч | 0.9048
| Средний разряд машиниста 8,0 | чел.-ч | 0.9048
| Разогреватели швов инфракрасные | маш.-ч | 0.9048
| Машины поливомоечные, вместимость цистерны 6 м3 | маш.-ч | 0.9048
| Средний разряд машиниста 4,0 | чел.-ч | 0.9048
| Компрессоры передвижные, давление 2 МПа (20 атм), производительность 60 м3/мин | маш.-ч | 0.54288
| Средний разряд машиниста 6,0 | чел.-ч | 0.54288
| Эмульсия битумно-дорожная | т | 0.009048
| Вода водопроводная | м3 | 3.9811
231.1 | Смеси асфальтобетонные щебеночно-мастичные ЩМА-16 | т | 108.4855
232 | Регулирование высотного положения крышек колодцев с подъемом на высоту: свыше 10 до 18 см | шт | 10
| Средний разряд работы 2,5 | чел.-ч | 22
| Автомобили бортовые, грузоподъемность до 5 т | маш.-ч | 0.8
| Средний разряд машиниста 4,0 | чел.-ч | 0.8
232.1 | Раствор готовый кладочный, цементный, М200 | м3 | 0.11
232.2 | Кольца опорные железобетонные, объем до 0,1 м3, бетон В15, расход арматуры от 50 до 100 кг/м3 | м3 | 0.2
232.3 | Кольца опорные железобетонные, объем до 0,1 м3, бетон В15, расход арматуры до 50 кг/м3 | м3 | 0.4
| Дорожные знаки и разметка |  |  |  | Дорожные знаки и разметка
| Дорожные знаки |  |  |  | Дорожные знаки
233 | Установка дорожных знаков бесфундаментных: на металлических стойках | 100 шт | 0.06
| Средний разряд работы 3,0 | чел.-ч | 19.2
| Машины бурильно-крановые на базе трактора на гусеничном ходу мощностью 93 кВт (126 л.с.), глубина бурения до 5 м, диаметр скважин до 800 мм | маш.-ч | 0.66
| Средний разряд машиниста 5,0 | чел.-ч | 0.66
| Краны на автомобильном ходу, грузоподъемность 16 т | маш.-ч | 0.0912
| Средний разряд машиниста 6,0 | чел.-ч | 0.0912
| Автомобили бортовые, грузоподъемность до 5 т | маш.-ч | 0.1206
| Средний разряд машиниста 4,0 | чел.-ч | 0.1206
| Болты стальные с шестигранной головкой, диаметр резьбы М8 (М10, М12, М14), длина 16-160 мм | т | 0.00288
| Грунтовка В-КФ-093 | т | 0.001161
| Эмаль ПФ-115 | т | 0.0003372
| Растворитель Р-4А | т | 0.0002028
|  | шт | 6
233.1 | Стойка (опора) металлическая для дорожных знаков, окрашенная, диаметр 76 мм, толщина стенки 3 мм, высота 5000 мм | шт | 6
234 | При установке дополнительных щитков добавлять к нормам таблиц с 27-09-008 по 27-09-011 | 100 шт | 0.15
| Средний разряд работы 3,0 | чел.-ч | 10.35
| Поковки из квадратных заготовок, масса 1,5-4,5 кг | т | 0.0072
| Знаки дорожные | шт | 15
235 | Знак дорожный на оцинкованной подоснове со световозвращающей пленкой типа А, размеры 900х900х900 мм, тип 1.1, 1.2, 1.5-1.33, 2.3.1-2.3.7, 2.4 | шт | 1
236 | Знак дорожный на оцинкованной подоснове со световозвращающей пленкой типа А, размеры 700х700 мм, тип 2.1, 2.2, 2.7, 5.5, 5.6, 5.8-5.14, 5.15.2-5.15.6, 5.19.1, 5.19.2, 5.20, 6.2, 6.3.1, 6.3.2, 6.4-6.7, 6.8.1-6.8.3, 8.1.2, 8.13 | шт | 1
237 | Знак дорожный на оцинкованной подоснове со световозвращающей пленкой типа А, диаметр круга 900 мм, тип 3.1-3.9, 3.11-3.33 | шт | 2
238 | Знак дорожный на оцинкованной подоснове со световозвращающей пленкой типа А, размеры 900х900 мм, тип 5.5, 5.6, 5.8-5.14, 5.15.2-5.15.6, 5.19.1, 5.19.2, 5.20, 6.2, 6.3.1, 6.3.2, 6.4, 6.8.1-6.8.3 | шт | 9
239 | Знак дорожный на оцинкованной подоснове со световозвращающей пленкой типа А, размеры 900х600 мм, тип 5.16-5.18, 5.21, 5.22, 5.27-5.34 | шт | 1
240 | Знак дорожный на оцинкованной подоснове со световозвращающей пленкой типа А, размеры 450х1350 мм, тип 6.14.2, 6.16, 6.18.1-6.18.3 | шт | 4
241 | Знак дорожный на оцинкованной подоснове со световозвращающей пленкой типа А, размеры 450х900 мм, тип 8.1.1, 8.1.3-8.12, 8.14-8.21.3 | шт | 3
| Дорожная разметка |  |  |  | Дорожная разметка
242 | Нанесение линии горизонтальной дорожной разметки краской со световозвращающими элементами на дорожное покрытие (асфальт, поверхностная обработка) | 100 м2 | 3.36
| Средний разряд работы 4,0 | чел.-ч | 5.9472
| Машины дорожной службы (машина дорожного мастера), мощность двигателя 80 кВт (109 л.с.) | маш.-ч | 2.8896
| Средний разряд машиниста 4,0 | чел.-ч | 2.8896
| Машины разметочные на базе автомобиля для нанесения краски со световозвращающими элементами, вместимость бака для краски 650 кг, для стеклошариков 160 кг | маш.-ч | 2.7552
| Средний разряд машиниста 6,0 | чел.-ч | 5.5104
| Машины поливомоечные, вместимость цистерны 6 м3 | маш.-ч | 2.2848
| Средний разряд машиниста 4,0 | чел.-ч | 2.2848
242.1 | Краска для дорожной разметки автомобильных дорог, суспензия пигментов и наполнителей в акриловом сополимере с модифицирующими добавками, цвет белый | кг | 184.8
242.2 | Стеклошарики световозвращающие для посыпки разметочных красок, фракция 400-800 мкм | т | 0.1176
| Устранение мест пучинообразования |  |  |  | Устранение мест пучинообразования
243 | Разработка грунта экскаваторами с погрузкой на автомобили-самосвалы, вместимость ковша 0,65 (0,5-1) м3, группа грунтов: 2 | 1000 м3 | 0.3393
| Средний разряд работы 2,0 | чел.-ч | 3.3387
| Бульдозеры, мощность 79 кВт (108 л.с.) | маш.-ч | 2.4192
| Средний разряд машиниста 6,0 | чел.-ч | 2.4192
| Экскаваторы одноковшовые дизельные на гусеничном ходу, объем ковша 0,65 м3 | маш.-ч | 7.261
| Средний разряд машиниста 6,0 | чел.-ч | 7.261
| Щебень из плотных горных пород для строительных работ М 800, фракция 20-40 мм | м3 | 0.013572
244 | Перевозка грузов I класса автомобилями-самосвалами по дорогам с усовершенствованным (асфальтобетонным, цементобетонным, железобетонным, обработанным органическим вяжущим) дорожным покрытием на расстояние: 10 км | 1 т груза | 593.775
245 | Устройство подстилающих и выравнивающих слоев оснований: из щебня | 100 м3 | 1.0179
| Средний разряд работы 2,3 | чел.-ч | 21.9866
| Бульдозеры, мощность 79 кВт (108 л.с.) | маш.-ч | 2.6364
| Средний разряд машиниста 6,0 | чел.-ч | 2.6364
| Автогрейдеры среднего типа, мощность 99 кВт (135 л.с.) | маш.-ч | 2.3412
| Средний разряд машиниста 6,0 | чел.-ч | 2.3412
| Погрузчики одноковшовые универсальные фронтальные пневмоколесные, номинальная вместимость основного ковша 2,6 м3, грузоподъемность 5 т | маш.-ч | 2.504
| Средний разряд машиниста 5,0 | чел.-ч | 2.504
| Катки самоходные пневмоколесные статические, масса 30 т | маш.-ч | 12.4286
| Средний разряд машиниста 6,0 | чел.-ч | 12.4286
| Машины поливомоечные, вместимость цистерны 6 м3 | маш.-ч | 1.0586
| Средний разряд машиниста 4,0 | чел.-ч | 1.0586
| Вода | м3 | 7.1253
245.1 | Камень бутовый М 400, размер от 70 до 1000 мм | м3 | 128.2554
246 | Устройство подстилающих и выравнивающих слоев оснований: из песчано-гравийной смеси, дресвы | 100 м3 | 2.3751
| Средний разряд работы 2,3 | чел.-ч | 34.2014
| Автогрейдеры среднего типа, мощность 99 кВт (135 л.с.) | маш.-ч | 4.5839
| Средний разряд машиниста 6,0 | чел.-ч | 4.5839
| Погрузчики одноковшовые универсальные фронтальные пневмоколесные, номинальная вместимость основного ковша 2,6 м3, грузоподъемность 5 т | маш.-ч | 11.3055
| Средний разряд машиниста 5,0 | чел.-ч | 11.3055
| Катки самоходные пневмоколесные статические, масса 30 т | маш.-ч | 16.8157
| Средний разряд машиниста 6,0 | чел.-ч | 16.8157
| Машины поливомоечные, вместимость цистерны 6 м3 | маш.-ч | 2.4701
| Средний разряд машиниста 4,0 | чел.-ч | 2.4701
| Вода | м3 | 16.6257
246.1 | Смесь песчано-гравийная природная | м3 | 289.7622
| Восстановление газонов, примыкающих к дороге |  |  |  | Восстановление газонов, примыкающих к дороге
247 | Смесь песчано-гравийная природная | м3 | 25.0344
248 | Засыпка вручную траншей, пазух котлованов и ям, группа грунтов: 2 | 100 м3 | 0.2052
| Средний разряд работы 1,5 | чел.-ч | 19.9454
249 | Подготовка почвы для устройства партерного и обыкновенного газона с внесением растительной земли слоем 15 см: вручную | 100 м2 | 2.736
| Средний разряд работы 2,2 | чел.-ч | 109.44
249.1 | Земля растительная | м3 | 41.04
251 | Посев газонов партерных, мавританских и обыкновенных вручную | 100 м2 | 2.736
| Рабочий 2 разряда | чел.-ч | 13.68
| Рабочий 3 разряда | чел.-ч | 1.8331
| Машины поливомоечные, вместимость цистерны 6 м3 | маш.-ч | 3.5568
| Средний разряд машиниста 4,0 | чел.-ч | 3.5568
| Вода | м3 | 27.36
251.1 | Семена газонных трав (смесь Городская) | кг | 5.472
252 | Устройство металлических пешеходных ограждений | 100 м | 0.1
| Средний разряд работы 2,8 | чел.-ч | 4.846
| Автомобили бортовые, грузоподъемность до 5 т | маш.-ч | 0.117
| Средний разряд машиниста 4,0 | чел.-ч | 0.117
| Болты стальные оцинкованные с шестигранной головкой и оцинкованной шестигранной гайкой, диаметр резьбы болта и гайки М8, длина болта 16-100 мм | кг | 2.7
| Щебень из плотных горных пород для строительных работ М 800, фракция 5(3)-10 мм | м3 | 0.082
252.1 | Секция ограждения сварная из стальных труб размером 40х20 мм, покрытие цинк-порошковая эмаль, длина 2000 мм, высота 1600 мм | шт | 5
252.2 | Смеси бетонные тяжелого бетона (БСТ) для дорожных и аэродромных покрытий и оснований, класс В15 (М200) | м3 | 0.408
|  | т | 0.08
|  | т | 0.064
253 | Размостка плитных тротуаров и дорожек с разборкой | 100 м2 | 0.5
| Средний разряд работы 2,3 | чел.-ч | 61.05
| Песок природный для строительных работ II класс, средний | м3 | 2
Ремонт автомобильной дороги по ул. Октябрьская от ул. Островского до ул. 50 лет Октября |  |  |  | Ремонт автомобильной дороги по ул. Октябрьская от ул. Островского до ул. 50 лет Октября
| Установка и демонтаж временных дорожных знаков, подготовительные работы |  |  |  | Установка и демонтаж временных дорожных знаков, подготовительные работы
| Установка временных дорожных знаков |  |  |  | Установка временных дорожных знаков
254 | Установка дорожных знаков бесфундаментных: на деревянных брусьях | 100 шт | 0.13
| Средний разряд работы 3,0 | чел.-ч | 37.9392
| Машины бурильно-крановые на базе трактора на гусеничном ходу мощностью 93 кВт (126 л.с.), глубина бурения до 5 м, диаметр скважин до 800 мм | маш.-ч | 1.6588
| Средний разряд машиниста 5,0 | чел.-ч | 1.6588
| Краны на автомобильном ходу, грузоподъемность 16 т | маш.-ч | 0.1976
| Средний разряд машиниста 6,0 | чел.-ч | 0.1976
| Автомобили бортовые, грузоподъемность до 5 т | маш.-ч | 0.3835
| Средний разряд машиниста 4,0 | чел.-ч | 0.3835
| Натрий фтористый технический, марка А, сорт I | т | 0.004225
| Вода | м3 | 0.0806
| Болты стальные с шестигранной головкой, диаметр резьбы М8 (М10, М12, М14), длина 16-160 мм | т | 0.00624
| Бруски обрезные хвойных пород (ель, сосна), естественной влажности, длина 2-6,5 м, ширина 20-90 мм, толщина 20-90 мм, сорт II | м3 | 1.222
| Эмаль ПФ-115 | т | 0.000663
254.1 | Знак дорожный на оцинкованной подоснове со световозвращающей пленкой типа А, диаметр круга 700 мм, тип 2.6, 4.1.1-4.7 | шт | 13
255 | При установке дополнительных щитков добавлять к нормам таблиц с 27-09-008 по 27-09-011 | 100 шт | 0.1
| Средний разряд работы 3,0 | чел.-ч | 6.9
| Поковки из квадратных заготовок, масса 1,5-4,5 кг | т | 0.0048
255.1 | Знак дорожный на оцинкованной подоснове со световозвращающей пленкой типа А, диаметр круга 700 мм, тип 2.6, 4.1.1-4.7 | шт | 10
256 | Демонтаж дорожных знаков | 100 шт | 0.13
| Средний разряд работы 2,4 | чел.-ч | 2.8119
| Автогидроподъемники, высота подъема 12 м | маш.-ч | 1.3
| Средний разряд машиниста 4,0 | чел.-ч | 1.3
| Автомобили бортовые, грузоподъемность до 5 т | маш.-ч | 0.052
| Средний разряд машиниста 4,0 | чел.-ч | 0.052
| Расчистка участка |  |  |  | Расчистка участка
257 | Валка деревьев с корня без корчевки пня мягколиственных и твердолиственных пород (кроме породы тополь) при диаметре ствола: до 16 см | шт | 1
| Средний разряд работы 3,5 | чел.-ч | 5.12
| Бензин автомобильный АИ-98, АИ-95 | т | 0.00112
258 | Валка деревьев с корня без корчевки пня мягколиственных и твердолиственных пород (кроме породы тополь) при диаметре ствола: до 24 см | шт | 1
| Средний разряд работы 3,5 | чел.-ч | 6.2
| Бензин автомобильный АИ-98, АИ-95 | т | 0.00135
259 | Валка деревьев с корня без корчевки пня мягколиственных и твердолиственных пород (кроме породы тополь) при диаметре ствола: до 36 см | шт | 1
| Средний разряд работы 3,5 | чел.-ч | 9.87
| Бензин автомобильный АИ-98, АИ-95 | т | 0.00216
260 | Валка деревьев с корня без корчевки пня мягколиственных и твердолиственных пород (кроме породы тополь) при диаметре ствола: до 48 см | шт | 1
| Средний разряд работы 3,5 | чел.-ч | 13.34
| Бензин автомобильный АИ-98, АИ-95 | т | 0.00292
261 | Корчевка пней твердых пород вручную с засыпкой ям от корчевки в городских условиях, диаметр пня: до 25 см | шт | 2
| Средний разряд работы 2,8 | чел.-ч | 6.98
| Автомобили бортовые, грузоподъемность до 5 т | маш.-ч | 0.48
| Средний разряд машиниста 4,0 | чел.-ч | 0.48
261.1 | Земля растительная | м3 | 0.4
262 | Корчевка пней твердых пород вручную с засыпкой ям от корчевки в городских условиях, диаметр пня: до 35 см | шт | 1
| Средний разряд работы 2,8 | чел.-ч | 5.03
| Автомобили бортовые, грузоподъемность до 5 т | маш.-ч | 0.3
| Средний разряд машиниста 4,0 | чел.-ч | 0.3
262.1 | Земля растительная | м3 | 0.25
263 | Корчевка пней твердых пород вручную с засыпкой ям от корчевки в городских условиях, диаметр пня: до 45 см | шт | 1
| Средний разряд работы 2,8 | чел.-ч | 5.95
| Автомобили бортовые, грузоподъемность до 5 т | маш.-ч | 0.36
| Средний разряд машиниста 4,0 | чел.-ч | 0.36
263.1 | Земля растительная | м3 | 0.3
264 | Погрузка группы грузов: Мусор строительный с погрузкой экскаваторами | т | 4.392
265 | Перевозка грузов I класса автомобилями-самосвалами по дорогам с усовершенствованным (асфальтобетонным, цементобетонным, железобетонным, обработанным органическим вяжущим) дорожным покрытием на расстояние: 12 км | 1 т груза | 4.392
266 | Услуги по захоронению отходов | т | 4.392
| Демонтажные работы |  |  |  | Демонтажные работы
267 | Разборка бортовых камней: на бетонном основании | 100 м | 4.965
| Средний разряд работы 3,1 | чел.-ч | 338.9109
| Компрессоры винтовые передвижные с двигателем внутреннего сгорания, давление до 0,7 МПа (7 атм), производительность до 5,4 м3/мин | маш.-ч | 46.671
| Средний разряд машиниста 4,0 | чел.-ч | 46.671
| Молотки отбойные пневматические при работе от передвижных компрессоров | маш.-ч | 140.013
268 | Погрузка группы грузов: Мусор строительный с погрузкой экскаваторами | т | 51.2388
269 | Перевозка грузов I класса автомобилями-самосвалами по дорогам с усовершенствованным (асфальтобетонным, цементобетонным, железобетонным, обработанным органическим вяжущим) дорожным покрытием на расстояние: 12 км | 1 т груза | 51.2388
270 | Услуги по захоронению отходов | т | 51.2388
271 | Срезка поверхностного слоя асфальтобетонных дорожных покрытий на щебне марки по дробимости до 1000 дорожными фрезами при ширине барабана 2000 мм, толщина слоя: до 15 см | 100 м2 | 48.895
| Средний разряд работы 3,3 | чел.-ч | 70.4088
| Фрезы дорожные холодные самоходные на гусеничном ходу, максимальная ширина фрезерования 2000 мм | маш.-ч | 23.4696
| Средний разряд машиниста 8,0 | чел.-ч | 23.4696
| Машины вакуумные подметально-уборочные, вместимость бункера 7 м3 | маш.-ч | 0.48895
| Средний разряд машиниста 4,0 | чел.-ч | 0.48895
| Машины дорожной службы (машина дорожного мастера), мощность двигателя 80 кВт (109 л.с.) | маш.-ч | 11.7348
| Средний разряд машиниста 4,0 | чел.-ч | 11.7348
| Машины поливомоечные, вместимость цистерны 6 м3 | маш.-ч | 10.268
| Средний разряд машиниста 4,0 | чел.-ч | 10.268
| Тракторы с подметальными дорожными щетками, мощность 60 кВт (82 л.с.) | маш.-ч | 23.4696
| Средний разряд машиниста 4,0 | чел.-ч | 23.4696
| Автомобили-самосвалы, грузоподъемность до 15 т | маш.-ч | 62.0966
| Средний разряд машиниста 5,0 | чел.-ч | 62.0966
| Резец поворотный для дорожной фрезы с наконечником из твердого сплава, посадочный диаметр 20 мм, длина 88 мм | шт | 131.9676
| Вода | м3 | 36.681
272 | Демонтаж металлических ограждений высотой до 1 м | 100 м | 0.05
| Средний разряд работы 3,0 | чел.-ч | 1.4765
| Автомобили бортовые, грузоподъемность до 5 т | маш.-ч | 0.015
| Средний разряд машиниста 4,0 | чел.-ч | 0.015
| Электроэнергия | кВт-ч | 0.1815
272.1 | Круг алмазный отрезной с профильной сплошной режущей кромкой, диаметр 230 мм, толщина алмазной кромки 2,6 мм, высота алмазной кромки 10 мм | шт | 0.1
273 | Разгрузка группы грузов: Металлические конструкции весом до 1 т | т | 0.0625
274 | Перевозка грузов I класса автомобилями-самосвалами по дорогам с усовершенствованным (асфальтобетонным, цементобетонным, железобетонным, обработанным органическим вяжущим) дорожным покрытием на расстояние: 5 км | 1 т груза | 1408.2385
275 | Разработка грунта экскаваторами с погрузкой на автомобили-самосвалы, группа грунтов: 2 | 1000 м3 | 1.2224
| Средний разряд работы 2,0 | чел.-ч | 12.0282
| Бульдозеры, мощность 79 кВт (108 л.с.) | маш.-ч | 8.7155
| Средний разряд машиниста 6,0 | чел.-ч | 8.7155
| Экскаваторы одноковшовые дизельные на гусеничном ходу, объем ковша 0,65 м3 | маш.-ч | 26.1588
| Средний разряд машиниста 6,0 | чел.-ч | 26.1588
| Щебень из плотных горных пород для строительных работ М 800, фракция 20-40 мм | м3 | 0.048895
276 | Перевозка грузов I класса автомобилями-самосвалами по дорогам с усовершенствованным (асфальтобетонным, цементобетонным, железобетонным, обработанным органическим вяжущим) дорожным покрытием на расстояние: 10 км | 1 т груза | 2139.1562
| Устройство дороги |  |  |  | Устройство дороги
277 | Установка бортовых камней бетонных: при других видах покрытий | 100 м | 4.965
| Средний разряд работы 2,9 | чел.-ч | 346.557
| Краны на автомобильном ходу, грузоподъемность 16 т | маш.-ч | 3.0286
| Средний разряд машиниста 6,0 | чел.-ч | 3.0286
| Автомобили бортовые, грузоподъемность до 5 т | маш.-ч | 0.1986
| Средний разряд машиниста 4,0 | чел.-ч | 0.1986
| Гвозди строительные | т | 0.004965
| Смеси бетонные тяжелого бетона (БСТ), класс В15 (М200) | м3 | 29.2935
| Раствор готовый кладочный, цементный, М100 | м3 | 0.2979
| Доска обрезная хвойных пород, естественной влажности, длина 2-6,5 м, ширина 100-250 мм, толщина 25 мм, сорт II | м3 | 0.84405
277.1 | Камни бортовые бетонные марки БР, БВ, бетон В30 (М400) | м3 | 25.818
278 | Резка бортовых камней: бетонных | 100 резов | 2.19
| Средний разряд работы 4,0 | чел.-ч | 24.8127
| Погрузчики одноковшовые универсальные фронтальные пневмоколесные, номинальная вместимость основного ковша 0,46 м3, грузоподъемность 1 т | маш.-ч | 24.09
| Средний разряд машиниста 4,0 | чел.-ч | 24.09
| Пилы бензиновые отрезные дисковые, мощность до 5 кВт (7 л.с.) | маш.-ч | 24.09
| Вода | м3 | 0.72993
278.1 | Круг алмазный отрезной сегментный, диаметр 350 мм, толщина алмазной кромки 3,2 мм, высота алмазной кромки 8 мм | шт | 8.76
279 | Устройство оснований и покрытий из песчано-гравийных или щебеночно-песчаных смесей: однослойных толщиной 15 см | 1000 м2 | 4.8895
| Средний разряд работы 3,0 | чел.-ч | 145.267
| Бульдозеры, мощность 79 кВт (108 л.с.) | маш.-ч | 5.9163
| Средний разряд машиниста 6,0 | чел.-ч | 5.9163
| Автогрейдеры среднего типа, мощность 99 кВт (135 л.с.) | маш.-ч | 6.2586
| Средний разряд машиниста 6,0 | чел.-ч | 6.2586
| Катки самоходные гладкие вибрационные, масса 8 т | маш.-ч | 42.0497
| Средний разряд машиниста 5,0 | чел.-ч | 42.0497
| Катки самоходные гладкие вибрационные, масса 13 т | маш.-ч | 25.2298
| Средний разряд машиниста 6,0 | чел.-ч | 25.2298
| Катки самоходные гладкие вибрационные, масса 14 т | маш.-ч | 14.1796
| Средний разряд машиниста 6,0 | чел.-ч | 14.1796
| Машины поливомоечные, вместимость цистерны 6 м3 | маш.-ч | 8.8989
| Средний разряд машиниста 4,0 | чел.-ч | 8.8989
| Вода | м3 | 122.2375
279.1 | Смесь щебеночно-песчаная готовая, щебень из плотных горных пород М 1000, номер смеси С5, размер зерен 0-40 мм | м3 | 1540.1925
280 | На каждый 1 см изменения толщины слоя добавлять или исключать к нормам с 27-04-003-05 по 27-04-003-07 | 1000 м2 | 48.895
| Катки самоходные гладкие вибрационные, масса 8 т | маш.-ч | 11.2459
| Средний разряд машиниста 5,0 | чел.-ч | 11.2459
| Катки самоходные гладкие вибрационные, масса 13 т | маш.-ч | 4.8895
| Средний разряд машиниста 6,0 | чел.-ч | 4.8895
| Катки самоходные гладкие вибрационные, масса 14 т | маш.-ч | 6.3563
| Средний разряд машиниста 6,0 | чел.-ч | 6.3563
| Смесь песчано-гравийная, щебеночно-песчаная и т.п. | м3 | 0
281 | Подгрунтовочные работы путем розлива битумной эмульсии с применением автогудронатора | т | 3.9116
| Автогудронаторы, емкость цистерны 6000 л | маш.-ч | 0.70409
| Средний разряд машиниста 4,5 | чел.-ч | 1.4082
| Эмульсия битумно-дорожная | т | 4.0289
282 | Устройство покрытия из горячих асфальтобетонных смесей асфальтоукладчиками второго типоразмера, толщина слоя 4 см | 1000 м2 | 4.8895
| Средний разряд работы 3,2 | чел.-ч | 101.995
| Лебедки ручные и рычажные тяговым усилием до 9,81 кН (1 т) | маш.-ч | 11.9304
| Погрузчики одноковшовые универсальные фронтальные пневмоколесные, номинальная вместимость основного ковша 2,6 м3, грузоподъемность 5 т | маш.-ч | 2.6892
| Средний разряд машиниста 5,0 | чел.-ч | 2.6892
| Асфальтоукладчики гусеничные, максимальная ширина укладки 5 м, скорость укладки до 30 м/мин, производительность 350 т/ч | маш.-ч | 9.9746
| Средний разряд машиниста 7,0 | чел.-ч | 9.9746
| Катки самоходные гладкие вибрационные, масса 10 т | маш.-ч | 10.4635
| Средний разряд машиниста 5,0 | чел.-ч | 10.4635
| Катки самоходные гладкие вибрационные, масса 7 т | маш.-ч | 7.3831
| Средний разряд машиниста 5,0 | чел.-ч | 7.3831
| Катки самоходные пневмоколесные статические, масса 12 т | маш.-ч | 12.6638
| Средний разряд машиниста 6,0 | чел.-ч | 12.6638
| Катки самоходные гладкие вибрационные, масса 14 т | маш.-ч | 4.7428
| Средний разряд машиниста 6,0 | чел.-ч | 4.7428
| Нарезчики швов, максимальная глубина резки 240 мм, мощность 17,7 кВт (24 л.с.) | маш.-ч | 7.432
| Перегружатели асфальтовой смеси, емкость бункера до 25 т | маш.-ч | 9.9746
| Средний разряд машиниста 8,0 | чел.-ч | 9.9746
| Разогреватели швов инфракрасные | маш.-ч | 9.9746
| Машины поливомоечные, вместимость цистерны 6 м3 | маш.-ч | 15.1575
| Средний разряд машиниста 4,0 | чел.-ч | 15.1575
| Спецавтомобили-вездеходы, грузоподъемность до 1,5 т | маш.-ч | 0.9779
| Средний разряд машиниста 5,0 | чел.-ч | 0.9779
| Компрессоры передвижные, давление 2 МПа (20 атм), производительность 60 м3/мин | маш.-ч | 18.14
| Средний разряд машиниста 6,0 | чел.-ч | 18.14
| Молотки отбойные пневматические при работе от передвижных компрессоров | маш.-ч | 5.6229
| Эмульсия битумно-дорожная | т | 0.019558
| Вода водопроводная | м3 | 100.3325
| Шнур полиамидный крученый, диаметр 2 мм | т | 0.011735
| Болты анкерные | т | 0.058674
| Круг алмазный отрезной сегментный, диаметр 350 мм, толщина алмазной кромки 3,2 мм, высота алмазной кромки 8 мм | шт | 3.8236
| Поковки из квадратных заготовок, масса 1,5-4,5 кг | т | 0.0039116
| Сталь арматурная горячекатаная гладкая, класс A-I, диаметр 6-22 мм | т | 0.0039116
282.1 | Смеси асфальтобетонные А 22 НТ на БНД | т | 468.5608
283 | При изменении толщины покрытия на 0,5 см добавлять или исключать: к норме 27-06-029-01 | 1000 м2 | 29.337
| Средний разряд работы 3,8 | чел.-ч | 10.268
| Погрузчики одноковшовые универсальные фронтальные пневмоколесные, номинальная вместимость основного ковша 2,6 м3, грузоподъемность 5 т | маш.-ч | 3.2271
| Средний разряд машиниста 5,0 | чел.-ч | 3.2271
| Асфальтоукладчики гусеничные, максимальная ширина укладки 5 м, скорость укладки до 30 м/мин, производительность 350 т/ч | маш.-ч | 2.9337
| Средний разряд машиниста 7,0 | чел.-ч | 2.9337
| Перегружатели асфальтовой смеси, емкость бункера до 25 т | маш.-ч | 2.9337
| Средний разряд машиниста 8,0 | чел.-ч | 2.9337
| Разогреватели швов инфракрасные | маш.-ч | 2.9337
| Машины поливомоечные, вместимость цистерны 6 м3 | маш.-ч | 2.9337
| Средний разряд машиниста 4,0 | чел.-ч | 2.9337
| Компрессоры передвижные, давление 2 МПа (20 атм), производительность 60 м3/мин | маш.-ч | 1.7602
| Средний разряд машиниста 6,0 | чел.-ч | 1.7602
| Эмульсия битумно-дорожная | т | 0.029337
| Вода водопроводная | м3 | 12.9083
283.1 | Смеси асфальтобетонные А 22 НТ на БНД | т | 351.4573
284 | Подгрунтовочные работы путем розлива битумной эмульсии с применением автогудронатора | т | 1.4668
| Автогудронаторы, емкость цистерны 6000 л | маш.-ч | 0.26403
| Средний разряд машиниста 4,5 | чел.-ч | 0.52807
| Эмульсия битумно-дорожная | т | 1.5109
285 | Устройство покрытия из горячих асфальтобетонных смесей асфальтоукладчиками второго типоразмера, толщина слоя 4 см | 1000 м2 | 4.8895
| Средний разряд работы 3,2 | чел.-ч | 101.995
| Лебедки ручные и рычажные тяговым усилием до 9,81 кН (1 т) | маш.-ч | 11.9304
| Погрузчики одноковшовые универсальные фронтальные пневмоколесные, номинальная вместимость основного ковша 2,6 м3, грузоподъемность 5 т | маш.-ч | 2.6892
| Средний разряд машиниста 5,0 | чел.-ч | 2.6892
| Асфальтоукладчики гусеничные, максимальная ширина укладки 5 м, скорость укладки до 30 м/мин, производительность 350 т/ч | маш.-ч | 9.9746
| Средний разряд машиниста 7,0 | чел.-ч | 9.9746
| Катки самоходные гладкие вибрационные, масса 10 т | маш.-ч | 10.4635
| Средний разряд машиниста 5,0 | чел.-ч | 10.4635
| Катки самоходные гладкие вибрационные, масса 7 т | маш.-ч | 7.3831
| Средний разряд машиниста 5,0 | чел.-ч | 7.3831
| Катки самоходные пневмоколесные статические, масса 12 т | маш.-ч | 12.6638
| Средний разряд машиниста 6,0 | чел.-ч | 12.6638
| Катки самоходные гладкие вибрационные, масса 14 т | маш.-ч | 4.7428
| Средний разряд машиниста 6,0 | чел.-ч | 4.7428
| Нарезчики швов, максимальная глубина резки 240 мм, мощность 17,7 кВт (24 л.с.) | маш.-ч | 7.432
| Перегружатели асфальтовой смеси, емкость бункера до 25 т | маш.-ч | 9.9746
| Средний разряд машиниста 8,0 | чел.-ч | 9.9746
| Разогреватели швов инфракрасные | маш.-ч | 9.9746
| Машины поливомоечные, вместимость цистерны 6 м3 | маш.-ч | 15.1575
| Средний разряд машиниста 4,0 | чел.-ч | 15.1575
| Спецавтомобили-вездеходы, грузоподъемность до 1,5 т | маш.-ч | 0.9779
| Средний разряд машиниста 5,0 | чел.-ч | 0.9779
| Компрессоры передвижные, давление 2 МПа (20 атм), производительность 60 м3/мин | маш.-ч | 18.14
| Средний разряд машиниста 6,0 | чел.-ч | 18.14
| Молотки отбойные пневматические при работе от передвижных компрессоров | маш.-ч | 5.6229
| Эмульсия битумно-дорожная | т | 0.019558
| Вода водопроводная | м3 | 100.3325
| Шнур полиамидный крученый, диаметр 2 мм | т | 0.011735
| Болты анкерные | т | 0.058674
| Круг алмазный отрезной сегментный, диаметр 350 мм, толщина алмазной кромки 3,2 мм, высота алмазной кромки 8 мм | шт | 3.8236
| Поковки из квадратных заготовок, масса 1,5-4,5 кг | т | 0.0039116
| Сталь арматурная горячекатаная гладкая, класс A-I, диаметр 6-22 мм | т | 0.0039116
285.1 | Смеси асфальтобетонные щебеночно-мастичные ЩМА-16 | т | 468.9519
286 | При изменении толщины покрытия на 0,5 см добавлять или исключать: к норме 27-06-029-01 | 1000 м2 | 9.779
| Средний разряд работы 3,8 | чел.-ч | 3.4226
| Погрузчики одноковшовые универсальные фронтальные пневмоколесные, номинальная вместимость основного ковша 2,6 м3, грузоподъемность 5 т | маш.-ч | 1.0757
| Средний разряд машиниста 5,0 | чел.-ч | 1.0757
| Асфальтоукладчики гусеничные, максимальная ширина укладки 5 м, скорость укладки до 30 м/мин, производительность 350 т/ч | маш.-ч | 0.9779
| Средний разряд машиниста 7,0 | чел.-ч | 0.9779
| Перегружатели асфальтовой смеси, емкость бункера до 25 т | маш.-ч | 0.9779
| Средний разряд машиниста 8,0 | чел.-ч | 0.9779
| Разогреватели швов инфракрасные | маш.-ч | 0.9779
| Машины поливомоечные, вместимость цистерны 6 м3 | маш.-ч | 0.9779
| Средний разряд машиниста 4,0 | чел.-ч | 0.9779
| Компрессоры передвижные, давление 2 МПа (20 атм), производительность 60 м3/мин | маш.-ч | 0.58674
| Средний разряд машиниста 6,0 | чел.-ч | 0.58674
| Эмульсия битумно-дорожная | т | 0.009779
| Вода водопроводная | м3 | 4.3028
286.1 | Смеси асфальтобетонные щебеночно-мастичные ЩМА-16 | т | 117.2502
287 | Регулирование высотного положения крышек колодцев с подъемом на высоту: свыше 10 до 18 см | шт | 6
| Средний разряд работы 2,5 | чел.-ч | 13.2
| Автомобили бортовые, грузоподъемность до 5 т | маш.-ч | 0.48
| Средний разряд машиниста 4,0 | чел.-ч | 0.48
287.1 | Раствор готовый кладочный, цементный, М200 | м3 | 0.066
287.2 | Кольца опорные железобетонные, объем до 0,1 м3, бетон В15, расход арматуры от 50 до 100 кг/м3 | м3 | 0.12
287.3 | Кольца опорные железобетонные, объем до 0,1 м3, бетон В15, расход арматуры до 50 кг/м3 | м3 | 0.24
| Дорожные знаки и разметка |  |  |  | Дорожные знаки и разметка
| Дорожные знаки |  |  |  | Дорожные знаки
288 | Установка дорожных знаков бесфундаментных: на металлических стойках | 100 шт | 0.11
| Средний разряд работы 3,0 | чел.-ч | 35.2
| Машины бурильно-крановые на базе трактора на гусеничном ходу мощностью 93 кВт (126 л.с.), глубина бурения до 5 м, диаметр скважин до 800 мм | маш.-ч | 1.21
| Средний разряд машиниста 5,0 | чел.-ч | 1.21
| Краны на автомобильном ходу, грузоподъемность 16 т | маш.-ч | 0.1672
| Средний разряд машиниста 6,0 | чел.-ч | 0.1672
| Автомобили бортовые, грузоподъемность до 5 т | маш.-ч | 0.2211
| Средний разряд машиниста 4,0 | чел.-ч | 0.2211
| Болты стальные с шестигранной головкой, диаметр резьбы М8 (М10, М12, М14), длина 16-160 мм | т | 0.00528
| Грунтовка В-КФ-093 | т | 0.0021285
| Эмаль ПФ-115 | т | 0.0006182
| Растворитель Р-4А | т | 0.0003718
|  | шт | 11
288.1 | Стойка (опора) металлическая для дорожных знаков, окрашенная, диаметр 76 мм, толщина стенки 3 мм, высота 5000 мм | шт | 11
289 | При установке дополнительных щитков добавлять к нормам таблиц с 27-09-008 по 27-09-011 | 100 шт | 0.16
| Средний разряд работы 3,0 | чел.-ч | 11.04
| Поковки из квадратных заготовок, масса 1,5-4,5 кг | т | 0.00768
| Знаки дорожные | шт | 16
290 | Знак дорожный на оцинкованной подоснове со световозвращающей пленкой типа А, размеры 900х900х900 мм, тип 1.1, 1.2, 1.5-1.33, 2.3.1-2.3.7, 2.4 | шт | 2
291 | Знак дорожный на оцинкованной подоснове со световозвращающей пленкой типа А, размеры 700х700 мм, тип 2.1, 2.2, 2.7, 5.5, 5.6, 5.8-5.14, 5.15.2-5.15.6, 5.19.1, 5.19.2, 5.20, 6.2, 6.3.1, 6.3.2, 6.4-6.7, 6.8.1-6.8.3, 8.1.2, 8.13 | шт | 1
292 | Знак дорожный на оцинкованной подоснове со световозвращающей пленкой типа А, диаметр круга 900 мм, тип 3.1-3.9, 3.11-3.33 | шт | 4
293 | Знак дорожный на оцинкованной подоснове со световозвращающей пленкой типа А, размеры 900х900 мм, тип 5.5, 5.6, 5.8-5.14, 5.15.2-5.15.6, 5.19.1, 5.19.2, 5.20, 6.2, 6.3.1, 6.3.2, 6.4, 6.8.1-6.8.3 | шт | 10
294 | Знак дорожный на оцинкованной подоснове со световозвращающей пленкой типа А, размеры 450х1350 мм, тип 6.14.2, 6.16, 6.18.1-6.18.3 | шт | 2
295 | Знак дорожный на оцинкованной подоснове со световозвращающей пленкой типа А, размеры 450х900 мм, тип 8.1.1, 8.1.3-8.12, 8.14-8.21.3 | шт | 8
| Дорожная разметка |  |  |  | Дорожная разметка
296 | Нанесение линии горизонтальной дорожной разметки краской со световозвращающими элементами на дорожное покрытие (асфальт, поверхностная обработка) | 100 м2 | 3.45
| Средний разряд работы 4,0 | чел.-ч | 6.1065
| Машины дорожной службы (машина дорожного мастера), мощность двигателя 80 кВт (109 л.с.) | маш.-ч | 2.967
| Средний разряд машиниста 4,0 | чел.-ч | 2.967
| Машины разметочные на базе автомобиля для нанесения краски со световозвращающими элементами, вместимость бака для краски 650 кг, для стеклошариков 160 кг | маш.-ч | 2.829
| Средний разряд машиниста 6,0 | чел.-ч | 5.658
| Машины поливомоечные, вместимость цистерны 6 м3 | маш.-ч | 2.346
| Средний разряд машиниста 4,0 | чел.-ч | 2.346
296.1 | Краска для дорожной разметки автомобильных дорог, суспензия пигментов и наполнителей в акриловом сополимере с модифицирующими добавками, цвет белый | кг | 189.75
296.2 | Стеклошарики световозвращающие для посыпки разметочных красок, фракция 400-800 мкм | т | 0.12075
| Устранение мест пучинообразования |  |  |  | Устранение мест пучинообразования
297 | Разработка грунта экскаваторами с погрузкой на автомобили-самосвалы, группа грунтов: 2 | 1000 м3 | 0.36671
| Средний разряд работы 2,0 | чел.-ч | 3.6085
| Бульдозеры, мощность 79 кВт (108 л.с.) | маш.-ч | 2.6147
| Средний разряд машиниста 6,0 | чел.-ч | 2.6147
| Экскаваторы одноковшовые дизельные на гусеничном ходу, объем ковша 0,65 м3 | маш.-ч | 7.8476
| Средний разряд машиниста 6,0 | чел.-ч | 7.8476
| Щебень из плотных горных пород для строительных работ М 800, фракция 20-40 мм | м3 | 0.014668
298 | Перевозка грузов I класса автомобилями-самосвалами по дорогам с усовершенствованным (асфальтобетонным, цементобетонным, железобетонным, обработанным органическим вяжущим) дорожным покрытием на расстояние: 10 км | 1 т груза | 641.7469
299 | Устройство подстилающих и выравнивающих слоев оснований: из щебня | 100 м3 | 1.1001
| Средний разряд работы 2,3 | чел.-ч | 23.763
| Бульдозеры, мощность 79 кВт (108 л.с.) | маш.-ч | 2.8494
| Средний разряд машиниста 6,0 | чел.-ч | 2.8494
| Автогрейдеры среднего типа, мощность 99 кВт (135 л.с.) | маш.-ч | 2.5303
| Средний разряд машиниста 6,0 | чел.-ч | 2.5303
| Погрузчики одноковшовые универсальные фронтальные пневмоколесные, номинальная вместимость основного ковша 2,6 м3, грузоподъемность 5 т | маш.-ч | 2.7063
| Средний разряд машиниста 5,0 | чел.-ч | 2.7063
| Катки самоходные пневмоколесные статические, масса 30 т | маш.-ч | 13.4327
| Средний разряд машиниста 6,0 | чел.-ч | 13.4327
| Машины поливомоечные, вместимость цистерны 6 м3 | маш.-ч | 1.1441
| Средний разряд машиниста 4,0 | чел.-ч | 1.1441
| Вода | м3 | 7.701
299.1 | Камень бутовый М 400, размер от 70 до 1000 мм | м3 | 138.6173
300 | Устройство подстилающих и выравнивающих слоев оснований: из песчано-гравийной смеси, дресвы | 100 м3 | 2.567
| Средний разряд работы 2,3 | чел.-ч | 36.9646
| Автогрейдеры среднего типа, мощность 99 кВт (135 л.с.) | маш.-ч | 4.9543
| Средний разряд машиниста 6,0 | чел.-ч | 4.9543
| Погрузчики одноковшовые универсальные фронтальные пневмоколесные, номинальная вместимость основного ковша 2,6 м3, грузоподъемность 5 т | маш.-ч | 12.2189
| Средний разряд машиниста 5,0 | чел.-ч | 12.2189
| Катки самоходные пневмоколесные статические, масса 30 т | маш.-ч | 18.1743
| Средний разряд машиниста 6,0 | чел.-ч | 18.1743
| Машины поливомоечные, вместимость цистерны 6 м3 | маш.-ч | 2.6697
| Средний разряд машиниста 4,0 | чел.-ч | 2.6697
| Вода | м3 | 17.9689
300.1 | Смесь песчано-гравийная природная | м3 | 313.1725
| Восстановление газонов, примыкающих к дороге |  |  |  | Восстановление газонов, примыкающих к дороге
301 | Смесь песчано-гравийная природная | м3 | 27.2579
302 | Засыпка вручную траншей, пазух котлованов и ям, группа грунтов: 2 | 100 м3 | 0.22343
| Средний разряд работы 1,5 | чел.-ч | 21.7169
303 | Подготовка почвы для устройства партерного и обыкновенного газона с внесением растительной земли слоем 15 см: вручную | 100 м2 | 2.979
| Средний разряд работы 2,2 | чел.-ч | 119.16
303.1 | Земля растительная | м3 | 44.685
305 | Посев газонов партерных, мавританских и обыкновенных вручную | 100 м2 | 2.979
| Рабочий 2 разряда | чел.-ч | 14.895
| Рабочий 3 разряда | чел.-ч | 1.9959
| Машины поливомоечные, вместимость цистерны 6 м3 | маш.-ч | 3.8727
| Средний разряд машиниста 4,0 | чел.-ч | 3.8727
| Вода | м3 | 29.79
305.1 | Семена газонных трав (смесь Городская) | кг | 5.958
306 | Устройство металлических пешеходных ограждений | 100 м | 0.1
| Средний разряд работы 2,8 | чел.-ч | 4.846
| Автомобили бортовые, грузоподъемность до 5 т | маш.-ч | 0.117
| Средний разряд машиниста 4,0 | чел.-ч | 0.117
| Болты стальные оцинкованные с шестигранной головкой и оцинкованной шестигранной гайкой, диаметр резьбы болта и гайки М8, длина болта 16-100 мм | кг | 2.7
| Щебень из плотных горных пород для строительных работ М 800, фракция 5(3)-10 мм | м3 | 0.082
306.1 | Секция ограждения сварная из стальных труб размером 40х20 мм, покрытие цинк-порошковая эмаль, длина 2000 мм, высота 1600 мм | шт | 5
306.2 | Смеси бетонные тяжелого бетона (БСТ) для дорожных и аэродромных покрытий и оснований, класс В15 (М200) | м3 | 0.408
|  | т | 0.08
|  | т | 0.064
307 | Размостка плитных тротуаров и дорожек с разборкой | 100 м2 | 0.5
| Средний разряд работы 2,3 | чел.-ч | 61.05
| Песок природный для строительных работ II класс, средний | м3 | 2