## Sheet1
Устройство кабельной канализации
Ведомость объёмов работ |  |  |  | Ведомость объёмов работ
Локальная смета №2
ремонт кабельной канализации по ул. Октябрьская на участке от ул. Театральная до ул. Калинина (от ул. 50 лет Октября до ул. Калинина) |  |  |  | Строительство кабельной канализации по ул. Октябрьская на участке от ул. Театральная до ул. Калинина (от ул. 50 лет Октября до ул. Калинина)
№ в ЛСР | Наименование работ | Ед. изм. | Кол-во
1 | 2 | 3 | 4
от ул. 50 лет Октября до ул. Пионерская |  |  |  | от ул. 50 лет Октября до ул. Пионерская
| Земляные работы |  |  |  | Земляные работы
1 | Разработка грунта в траншеях экскаватором <обратная лопата> с ковшом группа грунтов: 2 | 1000 м3 | 0.1874
| Экскаваторы одноковшовые дизельные на гусеничном ходу, объем ковша 0,65 м3 | маш.-ч | 4.4396
| Средний разряд машиниста 6,0 | чел.-ч | 4.4396
2 | Разработка грунта вручную в траншеях глубиной до 2 м без креплений с откосами, группа грунтов: 2 | 100 м3 | 0.05796
| Средний разряд работы 2,0 | чел.-ч | 8.9258
3 | Погрузка группы грузов: Мусор строительный с погрузкой экскаваторами | т | 157.5
4 | Перевозка грузов I класса автомобилями-самосвалами по дорогам с усовершенствованным (асфальтобетонным, цементобетонным, железобетонным, обработанным органическим вяжущим) дорожным покрытием на расстояние: 10 км | т | 157.5
5 | Устройство постели при одном кабеле в траншее | 100 м | 5.1
| Средний разряд работы 3,8 | чел.-ч | 27.03
| Автомобили бортовые, грузоподъемность до 5 т | маш.-ч | 19.89
| Средний разряд машиниста 4,0 | чел.-ч | 19.89
6 | На каждый последующий кабель добавлять к норме 08-02-142-01 | 100 м | 10.2
| Средний разряд работы 3,8 | чел.-ч | 20.298
| Автомобили бортовые, грузоподъемность до 5 т | маш.-ч | 0.816
| Средний разряд машиниста 4,0 | чел.-ч | 0.816
7 | Песок природный для строительных работ II класс, средний | м3 | 22.44
8 | Засыпка траншей и котлованов с перемещением грунта до 5 м бульдозерами группа грунтов 2 (песком) | 1000 м3 | 0.0408
| Бульдозеры, мощность 79 кВт (108 л.с.) | маш.-ч | 0.15504
| Средний разряд машиниста 6,0 | чел.-ч | 0.15504
9 | Песок природный для строительных работ II класс, средний | м3 | 44.88
10 | Уплотнение грунта пневматическими трамбовками, группа грунтов: 1-2 | 100 м3 | 0.408
| Средний разряд работы 3,0 | чел.-ч | 5.1122
| Трамбовки пневматические при работе от передвижных компрессорных установок | маш.-ч | 4.284
| Компрессоры винтовые передвижные с двигателем внутреннего сгорания, давление до 0,7 МПа (7 атм), производительность до 5,4 м3/мин | маш.-ч | 1.069
| Средний разряд машиниста 4,0 | чел.-ч | 1.069
11 | Засыпка траншей и котлованов с перемещением грунта до 5 м бульдозерами группа грунтов 2 (ПГС) | 1000 м3 | 0.01856
| Бульдозеры, мощность 79 кВт (108 л.с.) | маш.-ч | 0.070528
| Средний разряд машиниста 6,0 | чел.-ч | 0.070528
12 | Смесь песчано-гравийная природная | м3 | 22.643
13 | Уплотнение грунта пневматическими трамбовками, группа грунтов: 1-2 | 100 м3 | 0.1856
| Средний разряд работы 3,0 | чел.-ч | 2.3256
| Трамбовки пневматические при работе от передвижных компрессорных установок | маш.-ч | 1.9488
| Компрессоры винтовые передвижные с двигателем внутреннего сгорания, давление до 0,7 МПа (7 атм), производительность до 5,4 м3/мин | маш.-ч | 0.48627
| Средний разряд машиниста 4,0 | чел.-ч | 0.48627
14 | Засыпка траншей и котлованов с перемещением грунта до 5 м бульдозерами группа грунтов 2 (вынутым грунтом) | 1000 м3 | 0.1032
| Бульдозеры, мощность 79 кВт (108 л.с.) | маш.-ч | 0.39216
| Средний разряд машиниста 6,0 | чел.-ч | 0.39216
15 | Уплотнение грунта пневматическими трамбовками, группа грунтов: 1-2 | 100 м3 | 1.032
| Средний разряд работы 3,0 | чел.-ч | 12.931
| Трамбовки пневматические при работе от передвижных компрессорных установок | маш.-ч | 10.836
| Компрессоры винтовые передвижные с двигателем внутреннего сгорания, давление до 0,7 МПа (7 атм), производительность до 5,4 м3/мин | маш.-ч | 2.7038
| Средний разряд машиниста 4,0 | чел.-ч | 2.7038
| Земляные работы под колодцы |  |  |  | Земляные работы под колодцы
16 | Разработка грунта в отвал экскаваторами, вместимость ковша 0,65 (0,5-1) м3, группа грунтов: 2 | 1000 м3 | 0.05529
| Средний разряд работы 2,0 | чел.-ч | 0.49098
| Экскаваторы одноковшовые дизельные на гусеничном ходу, объем ковша 0,65 м3 | маш.-ч | 1.0671
| Средний разряд машиниста 6,0 | чел.-ч | 1.0671
17 | Разработка грунта вручную в траншеях глубиной до 2 м без креплений с откосами, группа грунтов: 2 | 100 м3 | 0.0171
| Средний разряд работы 2,0 | чел.-ч | 2.6334
18 | Погрузка группы грузов: Мусор строительный с погрузкой экскаваторами | т | 41.727
19 | Перевозка грузов I класса автомобилями-самосвалами по дорогам с усовершенствованным (асфальтобетонным, цементобетонным, железобетонным, обработанным органическим вяжущим) дорожным покрытием на расстояние: 10 км | т | 41.727
20 | Устройство основания под фундаменты: песчаного | м3 | 1.944
| Средний разряд работы 2,2 | чел.-ч | 1.5163
| Погрузчики одноковшовые универсальные фронтальные пневмоколесные, номинальная вместимость основного ковша 1,5 м3, грузоподъемность 3 т | маш.-ч | 0.13608
| Средний разряд машиниста 5,0 | чел.-ч | 0.13608
| Трамбовки пневматические при работе от стационарного компрессора | маш.-ч | 0.69984
| Вода | м3 | 0.2916
20.1 | Песок природный для строительных работ II класс, средний | м3 | 2.1384
21 | Засыпка траншей и котлованов с перемещением грунта до 5 м бульдозерами группа грунтов 2 (вынутым грунтом) | 1000 м3 | 0.033156
| Бульдозеры, мощность 79 кВт (108 л.с.) | маш.-ч | 0.12599
| Средний разряд машиниста 6,0 | чел.-ч | 0.12599
22 | Уплотнение грунта пневматическими трамбовками, группа грунтов: 1-2 | 100 м3 | 0.33156
| Средний разряд работы 3,0 | чел.-ч | 4.1544
| Трамбовки пневматические при работе от передвижных компрессорных установок | маш.-ч | 3.4814
| Компрессоры винтовые передвижные с двигателем внутреннего сгорания, давление до 0,7 МПа (7 атм), производительность до 5,4 м3/мин | маш.-ч | 0.86869
| Средний разряд машиниста 4,0 | чел.-ч | 0.86869
| Монтажные работы |  |  |  | Монтажные работы
23 | Прокладка труб гофрированных ПВХ в земле для защиты одного кабеля диаметром: 110 мм | 100 м | 15.3
| Средний разряд работы 1,8 | чел.-ч | 98.532
| Автомобили бортовые, грузоподъемность до 5 т | маш.-ч | 0.918
| Средний разряд машиниста 4,0 | чел.-ч | 0.918
24 | Труба ССД-Пайп ОD=110 мм, 1100 N, SN22 с протяжкой | м | 1530
25 | Заглушка наружняя для труб ССД Пайп OD=110 мм | шт | 10
26 | Муфта соединительная резьбовая ССД-Пайп 110 мм | шт | 45
27 | Кластер ССД-Пайп OD=110 мм тройной | шт | 20
28 | Адаптер герметичного ввода труб ССД-Пайп 110 мм | шт | 45
29 | Прокладка труб гофрированных ПВХ в земле для защиты одного кабеля диаметром: 50 мм | 100 м | 2.4
| Средний разряд работы 1,8 | чел.-ч | 10.608
| Автомобили бортовые, грузоподъемность до 5 т | маш.-ч | 0.048
| Средний разряд машиниста 4,0 | чел.-ч | 0.048
30 | Труба ССД-Пайп ОD=50 мм, 800 N, SN22 с протяжкой | м | 240
31 | Заглушка наружняя для труб ССД Пайп OD=50 мм | шт | 8
32 | Муфта соединительная резьбовая ССД-Пайп 50 мм | шт | 8
33 | Адаптер герметичного ввода труб ССД-Пайп 50мм | шт | 8
34 | Покрытие кабеля, проложенного в траншее: лентой сигнальной | 100 м | 5.1
| Средний разряд работы 2,3 | чел.-ч | 2.448
| Автомобили бортовые, грузоподъемность до 5 т | маш.-ч | 0.102
| Средний разряд машиниста 4,0 | чел.-ч | 0.102
35 | Лента сигнальная полиэтиленовая ЛСЭ-300, длина 100 м, ширина 300 мм | шт | 5.1
36 | Установка цельнолитых кабельных колодцев из полимерных материалов | 100 шт | 0.06
| Средний разряд работы 3,0 | чел.-ч | 0.7416
| Автомобили бортовые, грузоподъемность до 6 т, с краном-манипулятором, грузоподъемность 4 т | маш.-ч | 0.36
| Средний разряд машиниста 4,0 | чел.-ч | 0.36
| Колодцы кабельные полимерные цельнолитые | компл | 6
37 | Колодец пластиковый кабельный КС-5 | шт | 6
38 | Люк ГТС (ППЛ) армированный тип Л (50 кН) | шт | 6
39 | Болты анкерные | т | 0.00132
40 | Устройство плит перекрытий каналов площадью: до 1 м2 | 100 шт | 0.18
| Рабочий 2 разряда | чел.-ч | 2.0808
| Рабочий 3 разряда | чел.-ч | 2.8746
| Рабочий 4 разряда | чел.-ч | 1.7064
| Краны на автомобильном ходу, грузоподъемность 16 т | маш.-ч | 2.2158
| Средний разряд машиниста 6,0 | чел.-ч | 2.2158
| Автомобили бортовые, грузоподъемность до 10 т | маш.-ч | 0.7038
| Средний разряд машиниста 4,0 | чел.-ч | 0.7038
| Раствор готовый кладочный, цементный, М50 | м3 | 0.0378
| Конструкции сборные железобетонные | шт | 18
41 | Кольцо опорное КО-ЧП | шт | 6
42 | Плита Пакс 1,6х1,6 анкерная колодца связи (В15) ККТ-2, нижняя | шт | 6
43 | Плита ПУРВ 1,4х1,4 универсальная разгрузочная верхняя | шт | 6
от ул. Пионерская до ул. Шевченко |  |  |  | от ул. Пионерская до ул. Шевченко
| Земляные работы |  |  |  | Земляные работы
44 | Разработка грунта в траншеях экскаватором <обратная лопата> с ковшом группа грунтов: 2 | 1000 м3 | 0.1874
| Экскаваторы одноковшовые дизельные на гусеничном ходу, объем ковша 0,65 м3 | маш.-ч | 4.4396
| Средний разряд машиниста 6,0 | чел.-ч | 4.4396
45 | Разработка грунта вручную в траншеях глубиной до 2 м без креплений с откосами, группа грунтов: 2 | 100 м3 | 0.05796
| Средний разряд работы 2,0 | чел.-ч | 8.9258
46 | Погрузка группы грузов: Мусор строительный с погрузкой экскаваторами | т | 157.5
47 | Перевозка грузов I класса автомобилями-самосвалами по дорогам с усовершенствованным (асфальтобетонным, цементобетонным, железобетонным, обработанным органическим вяжущим) дорожным покрытием на расстояние: 10 км | т | 157.5
48 | Устройство постели при одном кабеле в траншее | 100 м | 5.1
| Средний разряд работы 3,8 | чел.-ч | 27.03
| Автомобили бортовые, грузоподъемность до 5 т | маш.-ч | 19.89
| Средний разряд машиниста 4,0 | чел.-ч | 19.89
49 | На каждый последующий кабель добавлять к норме 08-02-142-01 | 100 м | 10.2
| Средний разряд работы 3,8 | чел.-ч | 20.298
| Автомобили бортовые, грузоподъемность до 5 т | маш.-ч | 0.816
| Средний разряд машиниста 4,0 | чел.-ч | 0.816
50 | Песок природный для строительных работ II класс, средний | м3 | 22.44
51 | Засыпка траншей и котлованов с перемещением грунта до 5 м бульдозерами группа грунтов 2 (песком) | 1000 м3 | 0.0408
| Бульдозеры, мощность 79 кВт (108 л.с.) | маш.-ч | 0.15504
| Средний разряд машиниста 6,0 | чел.-ч | 0.15504
52 | Песок природный для строительных работ II класс, средний | м3 | 44.88
53 | Уплотнение грунта пневматическими трамбовками, группа грунтов: 1-2 | 100 м3 | 0.408
| Средний разряд работы 3,0 | чел.-ч | 5.1122
| Трамбовки пневматические при работе от передвижных компрессорных установок | маш.-ч | 4.284
| Компрессоры винтовые передвижные с двигателем внутреннего сгорания, давление до 0,7 МПа (7 атм), производительность до 5,4 м3/мин | маш.-ч | 1.069
| Средний разряд машиниста 4,0 | чел.-ч | 1.069
54 | Засыпка траншей и котлованов с перемещением грунта до 5 м бульдозерами группа грунтов 2 (ПГС) | 1000 м3 | 0.01856
| Бульдозеры, мощность 79 кВт (108 л.с.) | маш.-ч | 0.070528
| Средний разряд машиниста 6,0 | чел.-ч | 0.070528
55 | Смесь песчано-гравийная природная | м3 | 22.643
56 | Уплотнение грунта пневматическими трамбовками, группа грунтов: 1-2 | 100 м3 | 0.1856
| Средний разряд работы 3,0 | чел.-ч | 2.3256
| Трамбовки пневматические при работе от передвижных компрессорных установок | маш.-ч | 1.9488
| Компрессоры винтовые передвижные с двигателем внутреннего сгорания, давление до 0,7 МПа (7 атм), производительность до 5,4 м3/мин | маш.-ч | 0.48627
| Средний разряд машиниста 4,0 | чел.-ч | 0.48627
57 | Засыпка траншей и котлованов с перемещением грунта до 5 м бульдозерами группа грунтов 2 (вынутым грунтом) | 1000 м3 | 0.1032
| Бульдозеры, мощность 79 кВт (108 л.с.) | маш.-ч | 0.39216
| Средний разряд машиниста 6,0 | чел.-ч | 0.39216
58 | Уплотнение грунта пневматическими трамбовками, группа грунтов: 1-2 | 100 м3 | 1.032
| Средний разряд работы 3,0 | чел.-ч | 12.931
| Трамбовки пневматические при работе от передвижных компрессорных установок | маш.-ч | 10.836
| Компрессоры винтовые передвижные с двигателем внутреннего сгорания, давление до 0,7 МПа (7 атм), производительность до 5,4 м3/мин | маш.-ч | 2.7038
| Средний разряд машиниста 4,0 | чел.-ч | 2.7038
| Земляные работы под колодцы |  |  |  | Земляные работы под колодцы
59 | Разработка грунта в отвал экскаваторами, вместимость ковша 0,65 (0,5-1) м3, группа грунтов: 2 | 1000 м3 | 0.05529
| Средний разряд работы 2,0 | чел.-ч | 0.49098
| Экскаваторы одноковшовые дизельные на гусеничном ходу, объем ковша 0,65 м3 | маш.-ч | 1.0671
| Средний разряд машиниста 6,0 | чел.-ч | 1.0671
60 | Разработка грунта вручную в траншеях глубиной до 2 м без креплений с откосами, группа грунтов: 2 | 100 м3 | 0.0171
| Средний разряд работы 2,0 | чел.-ч | 2.6334
61 | Погрузка группы грузов: Мусор строительный с погрузкой экскаваторами | т | 41.727
62 | Перевозка грузов I класса автомобилями-самосвалами по дорогам с усовершенствованным (асфальтобетонным, цементобетонным, железобетонным, обработанным органическим вяжущим) дорожным покрытием на расстояние: 10 км | т | 41.727
63 | Устройство основания под фундаменты: песчаного | м3 | 1.944
| Средний разряд работы 2,2 | чел.-ч | 1.5163
| Погрузчики одноковшовые универсальные фронтальные пневмоколесные, номинальная вместимость основного ковша 1,5 м3, грузоподъемность 3 т | маш.-ч | 0.13608
| Средний разряд машиниста 5,0 | чел.-ч | 0.13608
| Трамбовки пневматические при работе от стационарного компрессора | маш.-ч | 0.69984
| Вода | м3 | 0.2916
63.1 | Песок природный для строительных работ II класс, средний | м3 | 2.1384
64 | Засыпка траншей и котлованов с перемещением грунта до 5 м бульдозерами группа грунтов 2 (вынутым грунтом) | 1000 м3 | 0.033156
| Бульдозеры, мощность 79 кВт (108 л.с.) | маш.-ч | 0.12599
| Средний разряд машиниста 6,0 | чел.-ч | 0.12599
65 | Уплотнение грунта пневматическими трамбовками, группа грунтов: 1-2 | 100 м3 | 0.33156
| Средний разряд работы 3,0 | чел.-ч | 4.1544
| Трамбовки пневматические при работе от передвижных компрессорных установок | маш.-ч | 3.4814
| Компрессоры винтовые передвижные с двигателем внутреннего сгорания, давление до 0,7 МПа (7 атм), производительность до 5,4 м3/мин | маш.-ч | 0.86869
| Средний разряд машиниста 4,0 | чел.-ч | 0.86869
| Монтажные работы |  |  |  | Монтажные работы
66 | Прокладка труб гофрированных ПВХ в земле для защиты одного кабеля диаметром: 110 мм | 100 м | 15.3
| Средний разряд работы 1,8 | чел.-ч | 98.532
| Автомобили бортовые, грузоподъемность до 5 т | маш.-ч | 0.918
| Средний разряд машиниста 4,0 | чел.-ч | 0.918
67 | Труба ССД-Пайп ОD=110 мм, 1100 N, SN22 с протяжкой | м | 1530
68 | Заглушка наружняя для труб ССД Пайп OD=110 мм | шт | 10
69 | Муфта соединительная резьбовая ССД-Пайп 110 мм | шт | 45
70 | Кластер ССД-Пайп OD=110 мм тройной | шт | 20
71 | Адаптер герметичного ввода труб ССД-Пайп 110 мм | шт | 45
72 | Прокладка труб гофрированных ПВХ в земле для защиты одного кабеля диаметром: 50 мм | 100 м | 2.4
| Средний разряд работы 1,8 | чел.-ч | 10.608
| Автомобили бортовые, грузоподъемность до 5 т | маш.-ч | 0.048
| Средний разряд машиниста 4,0 | чел.-ч | 0.048
73 | Труба ССД-Пайп ОD=50 мм, 800 N, SN22 с протяжкой | м | 240
74 | Заглушка наружняя для труб ССД Пайп OD=50 мм | шт | 8
75 | Муфта соединительная резьбовая ССД-Пайп 50 мм | шт | 8
76 | Адаптер герметичного ввода труб ССД-Пайп 50мм | шт | 8
77 | Покрытие кабеля, проложенного в траншее: лентой сигнальной | 100 м | 5.1
| Средний разряд работы 2,3 | чел.-ч | 2.448
| Автомобили бортовые, грузоподъемность до 5 т | маш.-ч | 0.102
| Средний разряд машиниста 4,0 | чел.-ч | 0.102
78 | Лента сигнальная полиэтиленовая ЛСЭ-300, длина 100 м, ширина 300 мм | шт | 5.1
79 | Установка цельнолитых кабельных колодцев из полимерных материалов | 100 шт | 0.06
| Средний разряд работы 3,0 | чел.-ч | 0.7416
| Автомобили бортовые, грузоподъемность до 6 т, с краном-манипулятором, грузоподъемность 4 т | маш.-ч | 0.36
| Средний разряд машиниста 4,0 | чел.-ч | 0.36
| Колодцы кабельные полимерные цельнолитые | компл | 6
80 | Колодец пластиковый кабельный КС-5 | шт | 6
81 | Люк ГТС (ППЛ) армированный тип Л (50 кН) | шт | 6
82 | Болты анкерные | т | 0.00132
83 | Устройство плит перекрытий каналов площадью: до 1 м2 | 100 шт | 0.18
| Рабочий 2 разряда | чел.-ч | 2.0808
| Рабочий 3 разряда | чел.-ч | 2.8746
| Рабочий 4 разряда | чел.-ч | 1.7064
| Краны на автомобильном ходу, грузоподъемность 16 т | маш.-ч | 2.2158
| Средний разряд машиниста 6,0 | чел.-ч | 2.2158
| Автомобили бортовые, грузоподъемность до 10 т | маш.-ч | 0.7038
| Средний разряд машиниста 4,0 | чел.-ч | 0.7038
| Раствор готовый кладочный, цементный, М50 | м3 | 0.0378
| Конструкции сборные железобетонные | шт | 18
84 | Кольцо опорное КО-ЧП | шт | 6
85 | Плита Пакс 1,6х1,6 анкерная колодца связи (В15) ККТ-2, нижняя | шт | 6
86 | Плита ПУРВ 1,4х1,4 универсальная разгрузочная верхняя | шт | 6
от ул. Шевченко до ул. Богдана Хмельницкого |  |  |  | от ул. Шевченко до ул. Богдана Хмельницкого
| Земляные работы |  |  |  | Земляные работы
87 | Разработка грунта в траншеях экскаватором <обратная лопата> с ковшом группа грунтов: 2 | 1000 м3 | 0.24677
| Экскаваторы одноковшовые дизельные на гусеничном ходу, объем ковша 0,65 м3 | маш.-ч | 5.8459
| Средний разряд машиниста 6,0 | чел.-ч | 5.8459
88 | Разработка грунта вручную в траншеях глубиной до 2 м без креплений с откосами, группа грунтов: 2 | 100 м3 | 0.07632
| Средний разряд работы 2,0 | чел.-ч | 11.7533
89 | Погрузка группы грузов: Мусор строительный с погрузкой экскаваторами | т | 193.2
90 | Перевозка грузов I класса автомобилями-самосвалами по дорогам с усовершенствованным (асфальтобетонным, цементобетонным, железобетонным, обработанным органическим вяжущим) дорожным покрытием на расстояние: 10 км | т | 193.2
91 | Устройство постели при одном кабеле в траншее | 100 м | 6.8
| Средний разряд работы 3,8 | чел.-ч | 36.04
| Автомобили бортовые, грузоподъемность до 5 т | маш.-ч | 26.52
| Средний разряд машиниста 4,0 | чел.-ч | 26.52
92 | На каждый последующий кабель добавлять к норме 08-02-142-01 | 100 м | 13.6
| Средний разряд работы 3,8 | чел.-ч | 27.064
| Автомобили бортовые, грузоподъемность до 5 т | маш.-ч | 1.088
| Средний разряд машиниста 4,0 | чел.-ч | 1.088
93 | Песок природный для строительных работ II класс, средний | м3 | 29.92
94 | Засыпка траншей и котлованов с перемещением грунта до 5 м бульдозерами группа грунтов 2 (песком) | 1000 м3 | 0.0544
| Бульдозеры, мощность 79 кВт (108 л.с.) | маш.-ч | 0.20672
| Средний разряд машиниста 6,0 | чел.-ч | 0.20672
95 | Песок природный для строительных работ II класс, средний | м3 | 59.84
96 | Уплотнение грунта пневматическими трамбовками, группа грунтов: 1-2 | 100 м3 | 0.544
| Средний разряд работы 3,0 | чел.-ч | 6.8163
| Трамбовки пневматические при работе от передвижных компрессорных установок | маш.-ч | 5.712
| Компрессоры винтовые передвижные с двигателем внутреннего сгорания, давление до 0,7 МПа (7 атм), производительность до 5,4 м3/мин | маш.-ч | 1.4253
| Средний разряд машиниста 4,0 | чел.-ч | 1.4253
97 | Засыпка траншей и котлованов с перемещением грунта до 5 м бульдозерами группа грунтов 2 (ПГС) | 1000 м3 | 0.01856
| Бульдозеры, мощность 79 кВт (108 л.с.) | маш.-ч | 0.070528
| Средний разряд машиниста 6,0 | чел.-ч | 0.070528
98 | Смесь песчано-гравийная природная | м3 | 22.643
99 | Уплотнение грунта пневматическими трамбовками, группа грунтов: 1-2 | 100 м3 | 0.1856
| Средний разряд работы 3,0 | чел.-ч | 2.3256
| Трамбовки пневматические при работе от передвижных компрессорных установок | маш.-ч | 1.9488
| Компрессоры винтовые передвижные с двигателем внутреннего сгорания, давление до 0,7 МПа (7 атм), производительность до 5,4 м3/мин | маш.-ч | 0.48627
| Средний разряд машиниста 4,0 | чел.-ч | 0.48627
100 | Засыпка траншей и котлованов с перемещением грунта до 5 м бульдозерами группа грунтов 2 (вынутым грунтом) | 1000 м3 | 0.144
| Бульдозеры, мощность 79 кВт (108 л.с.) | маш.-ч | 0.5472
| Средний разряд машиниста 6,0 | чел.-ч | 0.5472
101 | Уплотнение грунта пневматическими трамбовками, группа грунтов: 1-2 | 100 м3 | 1.44
| Средний разряд работы 3,0 | чел.-ч | 18.0432
| Трамбовки пневматические при работе от передвижных компрессорных установок | маш.-ч | 15.12
| Компрессоры винтовые передвижные с двигателем внутреннего сгорания, давление до 0,7 МПа (7 атм), производительность до 5,4 м3/мин | маш.-ч | 3.7728
| Средний разряд машиниста 4,0 | чел.-ч | 3.7728
| Земляные работы под колодцы |  |  |  | Земляные работы под колодцы
102 | Разработка грунта в отвал экскаваторами, вместимость ковша 0,65 (0,5-1) м3, группа грунтов: 2 | 1000 м3 | 0.082935
| Средний разряд работы 2,0 | чел.-ч | 0.73646
| Экскаваторы одноковшовые дизельные на гусеничном ходу, объем ковша 0,65 м3 | маш.-ч | 1.6006
| Средний разряд машиниста 6,0 | чел.-ч | 1.6006
103 | Разработка грунта вручную в траншеях глубиной до 2 м без креплений с откосами, группа грунтов: 2 | 100 м3 | 0.02565
| Средний разряд работы 2,0 | чел.-ч | 3.9501
104 | Погрузка группы грузов: Мусор строительный с погрузкой экскаваторами | т | 62.5905
105 | Перевозка грузов I класса автомобилями-самосвалами по дорогам с усовершенствованным (асфальтобетонным, цементобетонным, железобетонным, обработанным органическим вяжущим) дорожным покрытием на расстояние: 10 км | т | 62.5905
106 | Устройство основания под фундаменты: песчаного | м3 | 2.916
| Средний разряд работы 2,2 | чел.-ч | 2.2745
| Погрузчики одноковшовые универсальные фронтальные пневмоколесные, номинальная вместимость основного ковша 1,5 м3, грузоподъемность 3 т | маш.-ч | 0.20412
| Средний разряд машиниста 5,0 | чел.-ч | 0.20412
| Трамбовки пневматические при работе от стационарного компрессора | маш.-ч | 1.0498
| Вода | м3 | 0.4374
106.1 | Песок природный для строительных работ II класс, средний | м3 | 3.2076
107 | Засыпка траншей и котлованов с перемещением грунта до 5 м бульдозерами группа грунтов 2 (вынутым грунтом) | 1000 м3 | 0.049734
| Бульдозеры, мощность 79 кВт (108 л.с.) | маш.-ч | 0.18899
| Средний разряд машиниста 6,0 | чел.-ч | 0.18899
108 | Уплотнение грунта пневматическими трамбовками, группа грунтов: 1-2 | 100 м3 | 0.49734
| Средний разряд работы 3,0 | чел.-ч | 6.2317
| Трамбовки пневматические при работе от передвижных компрессорных установок | маш.-ч | 5.2221
| Компрессоры винтовые передвижные с двигателем внутреннего сгорания, давление до 0,7 МПа (7 атм), производительность до 5,4 м3/мин | маш.-ч | 1.303
| Средний разряд машиниста 4,0 | чел.-ч | 1.303
| Монтажные работы |  |  |  | Монтажные работы
109 | Прокладка труб гофрированных ПВХ в земле для защиты одного кабеля диаметром: 110 мм | 100 м | 20.4
| Средний разряд работы 1,8 | чел.-ч | 131.376
| Автомобили бортовые, грузоподъемность до 5 т | маш.-ч | 1.224
| Средний разряд машиниста 4,0 | чел.-ч | 1.224
110 | Труба ССД-Пайп ОD=110 мм, 1100 N, SN22 с протяжкой | м | 2040
111 | Заглушка наружняя для труб ССД Пайп OD=110 мм | шт | 10
112 | Муфта соединительная резьбовая ССД-Пайп 110 мм | шт | 60
113 | Кластер ССД-Пайп OD=110 мм тройной | шт | 40
114 | Адаптер герметичного ввода труб ССД-Пайп 110 мм | шт | 60
115 | Прокладка труб гофрированных ПВХ в земле для защиты одного кабеля диаметром: 50 мм | 100 м | 2.4
| Средний разряд работы 1,8 | чел.-ч | 10.608
| Автомобили бортовые, грузоподъемность до 5 т | маш.-ч | 0.048
| Средний разряд машиниста 4,0 | чел.-ч | 0.048
116 | Труба ССД-Пайп ОD=50 мм, 800 N, SN22 с протяжкой | м | 240
117 | Заглушка наружняя для труб ССД Пайп OD=50 мм | шт | 8
118 | Муфта соединительная резьбовая ССД-Пайп 50 мм | шт | 8
119 | Адаптер герметичного ввода труб ССД-Пайп 50мм | шт | 8
120 | Покрытие кабеля, проложенного в траншее: лентой сигнальной | 100 м | 6.8
| Средний разряд работы 2,3 | чел.-ч | 3.264
| Автомобили бортовые, грузоподъемность до 5 т | маш.-ч | 0.136
| Средний разряд машиниста 4,0 | чел.-ч | 0.136
121 | Лента сигнальная полиэтиленовая ЛСЭ-300, длина 100 м, ширина 300 мм | шт | 6.8
122 | Установка цельнолитых кабельных колодцев из полимерных материалов | 100 шт | 0.09
| Средний разряд работы 3,0 | чел.-ч | 1.1124
| Автомобили бортовые, грузоподъемность до 6 т, с краном-манипулятором, грузоподъемность 4 т | маш.-ч | 0.54
| Средний разряд машиниста 4,0 | чел.-ч | 0.54
| Колодцы кабельные полимерные цельнолитые | компл | 9
123 | Колодец пластиковый кабельный КС-5 | шт | 9
124 | Люк ГТС (ППЛ) армированный тип Л (50 кН) | шт | 9
125 | Болты анкерные | т | 0.00198
126 | Устройство плит перекрытий каналов площадью: до 1 м2 | 100 шт | 0.27
| Рабочий 2 разряда | чел.-ч | 3.1212
| Рабочий 3 разряда | чел.-ч | 4.3119
| Рабочий 4 разряда | чел.-ч | 2.5596
| Краны на автомобильном ходу, грузоподъемность 16 т | маш.-ч | 3.3237
| Средний разряд машиниста 6,0 | чел.-ч | 3.3237
| Автомобили бортовые, грузоподъемность до 10 т | маш.-ч | 1.0557
| Средний разряд машиниста 4,0 | чел.-ч | 1.0557
| Раствор готовый кладочный, цементный, М50 | м3 | 0.0567
| Конструкции сборные железобетонные | шт | 27
127 | Кольцо опорное КО-ЧП | шт | 9
128 | Плита Пакс 1,6х1,6 анкерная колодца связи (В15) ККТ-2, нижняя | шт | 9
129 | Плита ПУРВ 1,4х1,4 универсальная разгрузочная верхняя | шт | 9
от ул. Богдана Хмельницкого до ул. Калинина |  |  |  | от ул. Богдана Хмельницкого до ул. Калинина
| Земляные работы |  |  |  | Земляные работы
130 | Разработка грунта в траншеях экскаватором <обратная лопата> с ковшом группа грунтов: 2 | 1000 м3 | 0.17344
| Экскаваторы одноковшовые дизельные на гусеничном ходу, объем ковша 0,65 м3 | маш.-ч | 4.1087
| Средний разряд машиниста 6,0 | чел.-ч | 4.1087
131 | Разработка грунта вручную в траншеях глубиной до 2 м без креплений с откосами, группа грунтов: 2 | 100 м3 | 0.05364
| Средний разряд работы 2,0 | чел.-ч | 8.2606
132 | Погрузка группы грузов: Мусор строительный с погрузкой экскаваторами | т | 152.6
133 | Перевозка грузов I класса автомобилями-самосвалами по дорогам с усовершенствованным (асфальтобетонным, цементобетонным, железобетонным, обработанным органическим вяжущим) дорожным покрытием на расстояние: 10 км | т | 152.6
134 | Устройство постели при одном кабеле в траншее | 100 м | 4.7
| Средний разряд работы 3,8 | чел.-ч | 24.91
| Автомобили бортовые, грузоподъемность до 5 т | маш.-ч | 18.33
| Средний разряд машиниста 4,0 | чел.-ч | 18.33
135 | На каждый последующий кабель добавлять к норме 08-02-142-01 | 100 м | 9.4
| Средний разряд работы 3,8 | чел.-ч | 18.706
| Автомобили бортовые, грузоподъемность до 5 т | маш.-ч | 0.752
| Средний разряд машиниста 4,0 | чел.-ч | 0.752
136 | Песок природный для строительных работ II класс, средний | м3 | 20.68
137 | Засыпка траншей и котлованов с перемещением грунта до 5 м бульдозерами группа грунтов 2 (песком) | 1000 м3 | 0.0376
| Бульдозеры, мощность 79 кВт (108 л.с.) | маш.-ч | 0.14288
| Средний разряд машиниста 6,0 | чел.-ч | 0.14288
138 | Песок природный для строительных работ II класс, средний | м3 | 41.36
139 | Уплотнение грунта пневматическими трамбовками, группа грунтов: 1-2 | 100 м3 | 0.376
| Средний разряд работы 3,0 | чел.-ч | 4.7113
| Трамбовки пневматические при работе от передвижных компрессорных установок | маш.-ч | 3.948
| Компрессоры винтовые передвижные с двигателем внутреннего сгорания, давление до 0,7 МПа (7 атм), производительность до 5,4 м3/мин | маш.-ч | 0.98512
| Средний разряд машиниста 4,0 | чел.-ч | 0.98512
140 | Засыпка траншей и котлованов с перемещением грунта до 5 м бульдозерами группа грунтов 2 (ПГС) | 1000 м3 | 0.01856
| Бульдозеры, мощность 79 кВт (108 л.с.) | маш.-ч | 0.070528
| Средний разряд машиниста 6,0 | чел.-ч | 0.070528
141 | Смесь песчано-гравийная природная | м3 | 22.643
142 | Уплотнение грунта пневматическими трамбовками, группа грунтов: 1-2 | 100 м3 | 0.1856
| Средний разряд работы 3,0 | чел.-ч | 2.3256
| Трамбовки пневматические при работе от передвижных компрессорных установок | маш.-ч | 1.9488
| Компрессоры винтовые передвижные с двигателем внутреннего сгорания, давление до 0,7 МПа (7 атм), производительность до 5,4 м3/мин | маш.-ч | 0.48627
| Средний разряд машиниста 4,0 | чел.-ч | 0.48627
143 | Засыпка траншей и котлованов с перемещением грунта до 5 м бульдозерами группа грунтов 2 (вынутым грунтом) | 1000 м3 | 0.0936
| Бульдозеры, мощность 79 кВт (108 л.с.) | маш.-ч | 0.35568
| Средний разряд машиниста 6,0 | чел.-ч | 0.35568
144 | Уплотнение грунта пневматическими трамбовками, группа грунтов: 1-2 | 100 м3 | 0.936
| Средний разряд работы 3,0 | чел.-ч | 11.7281
| Трамбовки пневматические при работе от передвижных компрессорных установок | маш.-ч | 9.828
| Компрессоры винтовые передвижные с двигателем внутреннего сгорания, давление до 0,7 МПа (7 атм), производительность до 5,4 м3/мин | маш.-ч | 2.4523
| Средний разряд машиниста 4,0 | чел.-ч | 2.4523
| Земляные работы под колодцы |  |  |  | Земляные работы под колодцы
145 | Разработка грунта в отвал экскаваторами, вместимость ковша 0,65 (0,5-1) м3, группа грунтов: 2 | 1000 м3 | 0.05529
| Средний разряд работы 2,0 | чел.-ч | 0.49098
| Экскаваторы одноковшовые дизельные на гусеничном ходу, объем ковша 0,65 м3 | маш.-ч | 1.0671
| Средний разряд машиниста 6,0 | чел.-ч | 1.0671
146 | Разработка грунта вручную в траншеях глубиной до 2 м без креплений с откосами, группа грунтов: 2 | 100 м3 | 0.0171
| Средний разряд работы 2,0 | чел.-ч | 2.6334
147 | Погрузка группы грузов: Мусор строительный с погрузкой экскаваторами | т | 41.727
148 | Перевозка грузов I класса автомобилями-самосвалами по дорогам с усовершенствованным (асфальтобетонным, цементобетонным, железобетонным, обработанным органическим вяжущим) дорожным покрытием на расстояние: 10 км | т | 41.727
149 | Устройство основания под фундаменты: песчаного | м3 | 1.944
| Средний разряд работы 2,2 | чел.-ч | 1.5163
| Погрузчики одноковшовые универсальные фронтальные пневмоколесные, номинальная вместимость основного ковша 1,5 м3, грузоподъемность 3 т | маш.-ч | 0.13608
| Средний разряд машиниста 5,0 | чел.-ч | 0.13608
| Трамбовки пневматические при работе от стационарного компрессора | маш.-ч | 0.69984
| Вода | м3 | 0.2916
149.1 | Песок природный для строительных работ II класс, средний | м3 | 2.1384
150 | Засыпка траншей и котлованов с перемещением грунта до 5 м бульдозерами группа грунтов 2 (вынутым грунтом) | 1000 м3 | 0.033156
| Бульдозеры, мощность 79 кВт (108 л.с.) | маш.-ч | 0.12599
| Средний разряд машиниста 6,0 | чел.-ч | 0.12599
151 | Уплотнение грунта пневматическими трамбовками, группа грунтов: 1-2 | 100 м3 | 0.33156
| Средний разряд работы 3,0 | чел.-ч | 4.1544
| Трамбовки пневматические при работе от передвижных компрессорных установок | маш.-ч | 3.4814
| Компрессоры винтовые передвижные с двигателем внутреннего сгорания, давление до 0,7 МПа (7 атм), производительность до 5,4 м3/мин | маш.-ч | 0.86869
| Средний разряд машиниста 4,0 | чел.-ч | 0.86869
| Монтажные работы |  |  |  | Монтажные работы
152 | Прокладка труб гофрированных ПВХ в земле для защиты одного кабеля диаметром: 110 мм | 100 м | 14.1
| Средний разряд работы 1,8 | чел.-ч | 90.804
| Автомобили бортовые, грузоподъемность до 5 т | маш.-ч | 0.846
| Средний разряд машиниста 4,0 | чел.-ч | 0.846
153 | Труба ССД-Пайп ОD=110 мм, 1100 N, SN22 с протяжкой | м | 1410
154 | Заглушка наружняя для труб ССД Пайп OD=110 мм | шт | 10
155 | Муфта соединительная резьбовая ССД-Пайп 110 мм | шт | 40
156 | Кластер ССД-Пайп OD=110 мм тройной | шт | 16
157 | Адаптер герметичного ввода труб ССД-Пайп 110 мм | шт | 40
158 | Прокладка труб гофрированных ПВХ в земле для защиты одного кабеля диаметром: 50 мм | 100 м | 2.4
| Средний разряд работы 1,8 | чел.-ч | 10.608
| Автомобили бортовые, грузоподъемность до 5 т | маш.-ч | 0.048
| Средний разряд машиниста 4,0 | чел.-ч | 0.048
159 | Труба ССД-Пайп ОD=50 мм, 800 N, SN22 с протяжкой | м | 240
160 | Заглушка наружняя для труб ССД Пайп OD=50 мм | шт | 8
161 | Муфта соединительная резьбовая ССД-Пайп 50 мм | шт | 8
162 | Адаптер герметичного ввода труб ССД-Пайп 50мм | шт | 8
163 | Покрытие кабеля, проложенного в траншее: лентой сигнальной | 100 м | 4.7
| Средний разряд работы 2,3 | чел.-ч | 2.256
| Автомобили бортовые, грузоподъемность до 5 т | маш.-ч | 0.094
| Средний разряд машиниста 4,0 | чел.-ч | 0.094
164 | Лента сигнальная полиэтиленовая ЛСЭ-300, длина 100 м, ширина 300 мм | шт | 4.7
165 | Установка цельнолитых кабельных колодцев из полимерных материалов | 100 шт | 0.06
| Средний разряд работы 3,0 | чел.-ч | 0.7416
| Автомобили бортовые, грузоподъемность до 6 т, с краном-манипулятором, грузоподъемность 4 т | маш.-ч | 0.36
| Средний разряд машиниста 4,0 | чел.-ч | 0.36
| Колодцы кабельные полимерные цельнолитые | компл | 6
166 | Колодец пластиковый кабельный КС-5 | шт | 6
167 | Люк ГТС (ППЛ) армированный тип Л (50 кН) | шт | 6
168 | Болты анкерные | т | 0.00132
169 | Устройство плит перекрытий каналов площадью: до 1 м2 | 100 шт | 0.18
| Рабочий 2 разряда | чел.-ч | 2.0808
| Рабочий 3 разряда | чел.-ч | 2.8746
| Рабочий 4 разряда | чел.-ч | 1.7064
| Краны на автомобильном ходу, грузоподъемность 16 т | маш.-ч | 2.2158
| Средний разряд машиниста 6,0 | чел.-ч | 2.2158
| Автомобили бортовые, грузоподъемность до 10 т | маш.-ч | 0.7038
| Средний разряд машиниста 4,0 | чел.-ч | 0.7038
| Раствор готовый кладочный, цементный, М50 | м3 | 0.0378
| Конструкции сборные железобетонные | шт | 18
170 | Кольцо опорное КО-ЧП | шт | 6
171 | Плита Пакс 1,6х1,6 анкерная колодца связи (В15) ККТ-2, нижняя | шт | 6
172 | Плита ПУРВ 1,4х1,4 универсальная разгрузочная верхняя | шт | 6