## Sheet1
Устройство кабельной канализации
Ведомость объёмов работ |  |  |  | Ведомость объёмов работ
Локальная смета №1
Ремонт кабельной канализации по ул. Октябрьская на участке от ул. Театральная до ул. Калинина (от ул. Театральная до ул. 50 лет Октября) |  |  |  | Строительство кабельной канализации по ул. Октябрьская на участке от ул. Театральная до ул. Калинина (от ул. Театральная до ул. 50 лет Октября)
№ в ЛСР | Наименование работ | Ед. изм. | Кол-во
1 | 2 | 3 | 4
от ул. Театральная до ул. Кузнечная |  |  |  | от ул. Театральная до ул. Кузнечная
| Земляные работы |  |  |  | Земляные работы
1 | Разработка грунта в траншеях экскаватором <обратная лопата> с ковшом группа грунтов: 2 | 1000 м3 | 0.20021
| Экскаваторы одноковшовые дизельные на гусеничном ходу, объем ковша 0,65 м3 | маш.-ч | 4.7429
| Средний разряд машиниста 6,0 | чел.-ч | 4.7429
2 | Разработка грунта вручную в траншеях глубиной до 2 м без креплений с откосами, группа грунтов: 2 | 100 м3 | 0.06192
| Средний разряд работы 2,0 | чел.-ч | 9.5357
3 | Погрузка группы грузов: Мусор строительный с погрузкой экскаваторами | т | 210
4 | Перевозка грузов I класса автомобилями-самосвалами по дорогам с усовершенствованным (асфальтобетонным, цементобетонным, железобетонным, обработанным органическим вяжущим) дорожным покрытием на расстояние: 10 км | т | 210
5 | Устройство постели при одном кабеле в траншее | 100 м | 5.2
| Средний разряд работы 3,8 | чел.-ч | 27.56
| Автомобили бортовые, грузоподъемность до 5 т | маш.-ч | 20.28
| Средний разряд машиниста 4,0 | чел.-ч | 20.28
6 | На каждый последующий кабель добавлять к норме 08-02-142-01 | 100 м | 10.4
| Средний разряд работы 3,8 | чел.-ч | 20.696
| Автомобили бортовые, грузоподъемность до 5 т | маш.-ч | 0.832
| Средний разряд машиниста 4,0 | чел.-ч | 0.832
7 | Песок природный для строительных работ II класс, средний | м3 | 28.6
8 | Засыпка траншей и котлованов с перемещением грунта до 5 м бульдозерами мощностью: 79 кВт (108 л.с.), группа грунтов 2 (песком) | 1000 м3 | 0.0416
| Бульдозеры, мощность 79 кВт (108 л.с.) | маш.-ч | 0.15808
| Средний разряд машиниста 6,0 | чел.-ч | 0.15808
9 | Песок природный для строительных работ II класс, средний | м3 | 45.76
10 | Уплотнение грунта пневматическими трамбовками, группа грунтов: 1-2 | 100 м3 | 0.416
| Средний разряд работы 3,0 | чел.-ч | 5.2125
| Трамбовки пневматические при работе от передвижных компрессорных установок | маш.-ч | 4.368
| Компрессоры винтовые передвижные с двигателем внутреннего сгорания, давление до 0,7 МПа (7 атм), производительность до 5,4 м3/мин | маш.-ч | 1.0899
| Средний разряд машиниста 4,0 | чел.-ч | 1.0899
11 | Засыпка траншей и котлованов с перемещением грунта до 5 м бульдозерами мощностью: 79 кВт (108 л.с.), группа грунтов 2 (ПГС) | 1000 м3 | 0.03712
| Бульдозеры, мощность 79 кВт (108 л.с.) | маш.-ч | 0.14106
| Средний разряд машиниста 6,0 | чел.-ч | 0.14106
12 | Смесь песчано-гравийная природная | м3 | 45.286
13 | Уплотнение грунта пневматическими трамбовками, группа грунтов: 1-2 | 100 м3 | 0.3712
| Средний разряд работы 3,0 | чел.-ч | 4.6511
| Трамбовки пневматические при работе от передвижных компрессорных установок | маш.-ч | 3.8976
| Компрессоры винтовые передвижные с двигателем внутреннего сгорания, давление до 0,7 МПа (7 атм), производительность до 5,4 м3/мин | маш.-ч | 0.97254
| Средний разряд машиниста 4,0 | чел.-ч | 0.97254
14 | Засыпка траншей и котлованов с перемещением грунта до 5 м бульдозерами мощностью: 79 кВт (108 л.с.), группа грунтов 2 (вынутым грунтом) | 1000 м3 | 0.0864
| Бульдозеры, мощность 79 кВт (108 л.с.) | маш.-ч | 0.32832
| Средний разряд машиниста 6,0 | чел.-ч | 0.32832
15 | Уплотнение грунта пневматическими трамбовками, группа грунтов: 1-2 | 100 м3 | 0.864
| Средний разряд работы 3,0 | чел.-ч | 10.8259
| Трамбовки пневматические при работе от передвижных компрессорных установок | маш.-ч | 9.072
| Компрессоры винтовые передвижные с двигателем внутреннего сгорания, давление до 0,7 МПа (7 атм), производительность до 5,4 м3/мин | маш.-ч | 2.2637
| Средний разряд машиниста 4,0 | чел.-ч | 2.2637
| Земляные работы под колодцы |  |  |  | Земляные работы под колодцы
16 | Разработка грунта в отвал экскаваторами, вместимость ковша 0,65 (0,5-1) м3, группа грунтов: 2 | 1000 м3 | 0.09215
| Средний разряд работы 2,0 | чел.-ч | 0.81829
| Экскаваторы одноковшовые дизельные на гусеничном ходу, объем ковша 0,65 м3 | маш.-ч | 1.7785
| Средний разряд машиниста 6,0 | чел.-ч | 1.7785
17 | Разработка грунта вручную в траншеях глубиной до 2 м без креплений с откосами, группа грунтов: 2 | 100 м3 | 0.0285
| Средний разряд работы 2,0 | чел.-ч | 4.389
18 | Погрузка группы грузов: Мусор строительный с погрузкой экскаваторами | т | 69.545
19 | Перевозка грузов I класса автомобилями-самосвалами по дорогам с усовершенствованным (асфальтобетонным, цементобетонным, железобетонным, обработанным органическим вяжущим) дорожным покрытием на расстояние: 10 км | т | 69.545
20 | Устройство основания под фундаменты: песчаного | м3 | 3.24
| Средний разряд работы 2,2 | чел.-ч | 2.5272
| Погрузчики одноковшовые универсальные фронтальные пневмоколесные, номинальная вместимость основного ковша 1,5 м3, грузоподъемность 3 т | маш.-ч | 0.2268
| Средний разряд машиниста 5,0 | чел.-ч | 0.2268
| Трамбовки пневматические при работе от стационарного компрессора | маш.-ч | 1.1664
| Вода | м3 | 0.486
20.1 | Песок природный для строительных работ II класс, средний | м3 | 3.564
21 | Засыпка траншей и котлованов с перемещением грунта до 5 м бульдозерами мощностью: 79 кВт (108 л.с.), группа грунтов 2 (вынутым грунтом) | 1000 м3 | 0.05526
| Бульдозеры, мощность 79 кВт (108 л.с.) | маш.-ч | 0.20999
| Средний разряд машиниста 6,0 | чел.-ч | 0.20999
22 | Уплотнение грунта пневматическими трамбовками, группа грунтов: 1-2 | 100 м3 | 0.5526
| Средний разряд работы 3,0 | чел.-ч | 6.9241
| Трамбовки пневматические при работе от передвижных компрессорных установок | маш.-ч | 5.8023
| Компрессоры винтовые передвижные с двигателем внутреннего сгорания, давление до 0,7 МПа (7 атм), производительность до 5,4 м3/мин | маш.-ч | 1.4478
| Средний разряд машиниста 4,0 | чел.-ч | 1.4478
| Монтажные работы |  |  |  | Монтажные работы
23 | Прокладка труб гофрированных ПВХ в земле для защиты одного кабеля диаметром: 110 мм | 100 м | 15.6
| Средний разряд работы 1,8 | чел.-ч | 100.464
| Автомобили бортовые, грузоподъемность до 5 т | маш.-ч | 0.936
| Средний разряд машиниста 4,0 | чел.-ч | 0.936
24 | Труба ССД-Пайп ОD=110 мм, 1100 N, SN22 с протяжкой | м | 1560
25 | Заглушка наружняя для труб ССД Пайп OD=110 мм | шт | 10
26 | Муфта соединительная резьбовая ССД-Пайп 110 мм | шт | 70
27 | Кластер ССД-Пайп OD=110 мм тройной | шт | 20
28 | Адаптер герметичного ввода труб ССД-Пайп 110 мм | шт | 70
29 | Прокладка труб гофрированных ПВХ в земле для защиты одного кабеля диаметром: 50 мм | 100 м | 2.8
| Средний разряд работы 1,8 | чел.-ч | 12.376
| Автомобили бортовые, грузоподъемность до 5 т | маш.-ч | 0.056
| Средний разряд машиниста 4,0 | чел.-ч | 0.056
30 | Труба ССД-Пайп ОD=50 мм, 800 N, SN22 с протяжкой | м | 280
31 | Заглушка наружняя для труб ССД Пайп OD=50 мм | шт | 12
32 | Муфта соединительная резьбовая ССД-Пайп 50 мм | шт | 12
33 | Адаптер герметичного ввода труб ССД-Пайп 50мм | шт | 12
34 | Покрытие кабеля, проложенного в траншее: лентой сигнальной | 100 м | 5.2
| Средний разряд работы 2,3 | чел.-ч | 2.496
| Автомобили бортовые, грузоподъемность до 5 т | маш.-ч | 0.104
| Средний разряд машиниста 4,0 | чел.-ч | 0.104
35 | Лента сигнальная полиэтиленовая ЛСЭ-300, длина 100 м, ширина 300 мм | шт | 5.2
36 | Установка цельнолитых кабельных колодцев из полимерных материалов | 100 шт | 0.1
| Средний разряд работы 3,0 | чел.-ч | 1.236
| Автомобили бортовые, грузоподъемность до 6 т, с краном-манипулятором, грузоподъемность 4 т | маш.-ч | 0.6
| Средний разряд машиниста 4,0 | чел.-ч | 0.6
| Колодцы кабельные полимерные цельнолитые | компл | 10
37 | Колодец пластиковый кабельный КС-5 | шт | 10
38 | Люк ГТС (ППЛ) армированный тип Л (50 кН) | шт | 10
39 | Болты анкерные | т | 0.0022
40 | Устройство плит перекрытий каналов площадью: до 1 м2 | 100 шт | 0.3
| Рабочий 2 разряда | чел.-ч | 3.468
| Рабочий 3 разряда | чел.-ч | 4.791
| Рабочий 4 разряда | чел.-ч | 2.844
| Краны на автомобильном ходу, грузоподъемность 16 т | маш.-ч | 3.693
| Средний разряд машиниста 6,0 | чел.-ч | 3.693
| Автомобили бортовые, грузоподъемность до 10 т | маш.-ч | 1.173
| Средний разряд машиниста 4,0 | чел.-ч | 1.173
| Раствор готовый кладочный, цементный, М50 | м3 | 0.063
| Конструкции сборные железобетонные | шт | 30
41 | Кольцо опорное КО-ЧП | шт | 10
42 | Плита Пакс 1,6х1,6 анкерная колодца связи (В15) ККТ-2, нижняя | шт | 10
43 | Плита ПУРВ 1,4х1,4 универсальная разгрузочная верхняя | шт | 10
от ул. Кузнечная до ул. Трудовая |  |  |  | от ул. Кузнечная до ул. Трудовая
| Земляные работы |  |  |  | Земляные работы
44 | Разработка грунта в траншеях экскаватором <обратная лопата> с ковшом группа грунтов: 2 | 1000 м3 | 0.18042
| Экскаваторы одноковшовые дизельные на гусеничном ходу, объем ковша 0,65 м3 | маш.-ч | 4.2741
| Средний разряд машиниста 6,0 | чел.-ч | 4.2741
45 | Разработка грунта вручную в траншеях глубиной до 2 м без креплений с откосами, группа грунтов: 2 | 100 м3 | 0.0558
| Средний разряд работы 2,0 | чел.-ч | 8.5932
46 | Погрузка группы грузов: Мусор строительный с погрузкой экскаваторами | т | 153.3
47 | Перевозка грузов I класса автомобилями-самосвалами по дорогам с усовершенствованным (асфальтобетонным, цементобетонным, железобетонным, обработанным органическим вяжущим) дорожным покрытием на расстояние: 10 км | т | 153.3
48 | Устройство постели при одном кабеле в траншее | 100 м | 4.9
| Средний разряд работы 3,8 | чел.-ч | 25.97
| Автомобили бортовые, грузоподъемность до 5 т | маш.-ч | 19.11
| Средний разряд машиниста 4,0 | чел.-ч | 19.11
49 | На каждый последующий кабель добавлять к норме 08-02-142-01 | 100 м | 9.8
| Средний разряд работы 3,8 | чел.-ч | 19.502
| Автомобили бортовые, грузоподъемность до 5 т | маш.-ч | 0.784
| Средний разряд машиниста 4,0 | чел.-ч | 0.784
50 | Песок природный для строительных работ II класс, средний | м3 | 21.56
51 | Засыпка траншей и котлованов с перемещением грунта до 5 м бульдозерами мощностью: 79 кВт (108 л.с.), группа грунтов 2 (песком) | 1000 м3 | 0.0392
| Бульдозеры, мощность 79 кВт (108 л.с.) | маш.-ч | 0.14896
| Средний разряд машиниста 6,0 | чел.-ч | 0.14896
52 | Песок природный для строительных работ II класс, средний | м3 | 43.12
53 | Уплотнение грунта пневматическими трамбовками, группа грунтов: 1-2 | 100 м3 | 0.392
| Средний разряд работы 3,0 | чел.-ч | 4.9118
| Трамбовки пневматические при работе от передвижных компрессорных установок | маш.-ч | 4.116
| Компрессоры винтовые передвижные с двигателем внутреннего сгорания, давление до 0,7 МПа (7 атм), производительность до 5,4 м3/мин | маш.-ч | 1.027
| Средний разряд машиниста 4,0 | чел.-ч | 1.027
54 | Засыпка траншей и котлованов с перемещением грунта до 5 м бульдозерами мощностью: 79 кВт (108 л.с.), группа грунтов 2 (ПГС) | 1000 м3 | 0.01856
| Бульдозеры, мощность 79 кВт (108 л.с.) | маш.-ч | 0.070528
| Средний разряд машиниста 6,0 | чел.-ч | 0.070528
55 | Смесь песчано-гравийная природная | м3 | 22.643
56 | Уплотнение грунта пневматическими трамбовками, группа грунтов: 1-2 | 100 м3 | 0.1856
| Средний разряд работы 3,0 | чел.-ч | 2.3256
| Трамбовки пневматические при работе от передвижных компрессорных установок | маш.-ч | 1.9488
| Компрессоры винтовые передвижные с двигателем внутреннего сгорания, давление до 0,7 МПа (7 атм), производительность до 5,4 м3/мин | маш.-ч | 0.48627
| Средний разряд машиниста 4,0 | чел.-ч | 0.48627
57 | Засыпка траншей и котлованов с перемещением грунта до 5 м бульдозерами мощностью: 79 кВт (108 л.с.), группа грунтов 2 (вынутым грунтом) | 1000 м3 | 0.0984
| Бульдозеры, мощность 79 кВт (108 л.с.) | маш.-ч | 0.37392
| Средний разряд машиниста 6,0 | чел.-ч | 0.37392
58 | Уплотнение грунта пневматическими трамбовками, группа грунтов: 1-2 | 100 м3 | 0.984
| Средний разряд работы 3,0 | чел.-ч | 12.3295
| Трамбовки пневматические при работе от передвижных компрессорных установок | маш.-ч | 10.332
| Компрессоры винтовые передвижные с двигателем внутреннего сгорания, давление до 0,7 МПа (7 атм), производительность до 5,4 м3/мин | маш.-ч | 2.5781
| Средний разряд машиниста 4,0 | чел.-ч | 2.5781
| Земляные работы под колодцы |  |  |  | Земляные работы под колодцы
59 | Разработка грунта в отвал экскаваторами, вместимость ковша 0,65 (0,5-1) м3, группа грунтов: 2 | 1000 м3 | 0.05529
| Средний разряд работы 2,0 | чел.-ч | 0.49098
| Экскаваторы одноковшовые дизельные на гусеничном ходу, объем ковша 0,65 м3 | маш.-ч | 1.0671
| Средний разряд машиниста 6,0 | чел.-ч | 1.0671
60 | Разработка грунта вручную в траншеях глубиной до 2 м без креплений с откосами, группа грунтов: 2 | 100 м3 | 0.0171
| Средний разряд работы 2,0 | чел.-ч | 2.6334
61 | Погрузка группы грузов: Мусор строительный с погрузкой экскаваторами | т | 41.727
62 | Перевозка грузов I класса автомобилями-самосвалами по дорогам с усовершенствованным (асфальтобетонным, цементобетонным, железобетонным, обработанным органическим вяжущим) дорожным покрытием на расстояние: 10 км | т | 41.727
63 | Устройство основания под фундаменты: песчаного | м3 | 1.944
| Средний разряд работы 2,2 | чел.-ч | 1.5163
| Погрузчики одноковшовые универсальные фронтальные пневмоколесные, номинальная вместимость основного ковша 1,5 м3, грузоподъемность 3 т | маш.-ч | 0.13608
| Средний разряд машиниста 5,0 | чел.-ч | 0.13608
| Трамбовки пневматические при работе от стационарного компрессора | маш.-ч | 0.69984
| Вода | м3 | 0.2916
63.1 | Песок природный для строительных работ II класс, средний | м3 | 2.1384
64 | Засыпка траншей и котлованов с перемещением грунта до 5 м бульдозерами мощностью: 79 кВт (108 л.с.), группа грунтов 2 (вынутым грунтом) | 1000 м3 | 0.033156
| Бульдозеры, мощность 79 кВт (108 л.с.) | маш.-ч | 0.12599
| Средний разряд машиниста 6,0 | чел.-ч | 0.12599
65 | Уплотнение грунта пневматическими трамбовками, группа грунтов: 1-2 | 100 м3 | 0.33156
| Средний разряд работы 3,0 | чел.-ч | 4.1544
| Трамбовки пневматические при работе от передвижных компрессорных установок | маш.-ч | 3.4814
| Компрессоры винтовые передвижные с двигателем внутреннего сгорания, давление до 0,7 МПа (7 атм), производительность до 5,4 м3/мин | маш.-ч | 0.86869
| Средний разряд машиниста 4,0 | чел.-ч | 0.86869
| Монтажные работы |  |  |  | Монтажные работы
66 | Прокладка труб гофрированных ПВХ в земле для защиты одного кабеля диаметром: 110 мм | 100 м | 14.7
| Средний разряд работы 1,8 | чел.-ч | 94.668
| Автомобили бортовые, грузоподъемность до 5 т | маш.-ч | 0.882
| Средний разряд машиниста 4,0 | чел.-ч | 0.882
67 | Труба ССД-Пайп ОD=110 мм, 1100 N, SN22 с протяжкой | м | 1470
68 | Заглушка наружняя для труб ССД Пайп OD=110 мм | шт | 10
69 | Муфта соединительная резьбовая ССД-Пайп 110 мм | шт | 45
70 | Кластер ССД-Пайп OD=110 мм тройной | шт | 20
71 | Адаптер герметичного ввода труб ССД-Пайп 110 мм | шт | 45
72 | Прокладка труб гофрированных ПВХ в земле для защиты одного кабеля диаметром: 50 мм | 100 м | 2.4
| Средний разряд работы 1,8 | чел.-ч | 10.608
| Автомобили бортовые, грузоподъемность до 5 т | маш.-ч | 0.048
| Средний разряд машиниста 4,0 | чел.-ч | 0.048
73 | Труба ССД-Пайп ОD=50 мм, 800 N, SN22 с протяжкой | м | 240
74 | Заглушка наружняя для труб ССД Пайп OD=50 мм | шт | 8
75 | Муфта соединительная резьбовая ССД-Пайп 50 мм | шт | 8
76 | Адаптер герметичного ввода труб ССД-Пайп 50мм | шт | 8
77 | Покрытие кабеля, проложенного в траншее: лентой сигнальной | 100 м | 4.9
| Средний разряд работы 2,3 | чел.-ч | 2.352
| Автомобили бортовые, грузоподъемность до 5 т | маш.-ч | 0.098
| Средний разряд машиниста 4,0 | чел.-ч | 0.098
78 | Лента сигнальная полиэтиленовая ЛСЭ-300, длина 100 м, ширина 300 мм | шт | 4.9
79 | Установка цельнолитых кабельных колодцев из полимерных материалов | 100 шт | 0.06
| Средний разряд работы 3,0 | чел.-ч | 0.7416
| Автомобили бортовые, грузоподъемность до 6 т, с краном-манипулятором, грузоподъемность 4 т | маш.-ч | 0.36
| Средний разряд машиниста 4,0 | чел.-ч | 0.36
| Колодцы кабельные полимерные цельнолитые | компл | 6
80 | Колодец пластиковый кабельный КС-5 | шт | 6
81 | Люк ГТС (ППЛ) армированный тип Л (50 кН) | шт | 6
82 | Болты анкерные | т | 0.00132
83 | Устройство плит перекрытий каналов площадью: до 1 м2 | 100 шт | 0.18
| Рабочий 2 разряда | чел.-ч | 2.0808
| Рабочий 3 разряда | чел.-ч | 2.8746
| Рабочий 4 разряда | чел.-ч | 1.7064
| Краны на автомобильном ходу, грузоподъемность 16 т | маш.-ч | 2.2158
| Средний разряд машиниста 6,0 | чел.-ч | 2.2158
| Автомобили бортовые, грузоподъемность до 10 т | маш.-ч | 0.7038
| Средний разряд машиниста 4,0 | чел.-ч | 0.7038
| Раствор готовый кладочный, цементный, М50 | м3 | 0.0378
| Конструкции сборные железобетонные | шт | 18
84 | Кольцо опорное КО-ЧП | шт | 6
85 | Плита Пакс 1,6х1,6 анкерная колодца связи (В15) ККТ-2, нижняя | шт | 6
86 | Плита ПУРВ 1,4х1,4 универсальная разгрузочная верхняя | шт | 6
от ул. Трудовая до ул. Шимановского |  |  |  | от ул. Трудовая до ул. Шимановского
| Земляные работы |  |  |  | Земляные работы
87 | Разработка грунта в траншеях экскаватором <обратная лопата> с ковшом группа грунтов: 2 | 1000 м3 | 0.18042
| Экскаваторы одноковшовые дизельные на гусеничном ходу, объем ковша 0,65 м3 | маш.-ч | 4.2741
| Средний разряд машиниста 6,0 | чел.-ч | 4.2741
88 | Разработка грунта вручную в траншеях глубиной до 2 м без креплений с откосами, группа грунтов: 2 | 100 м3 | 0.0558
| Средний разряд работы 2,0 | чел.-ч | 8.5932
89 | Погрузка группы грузов: Мусор строительный с погрузкой экскаваторами | т | 153.3
90 | Перевозка грузов I класса автомобилями-самосвалами по дорогам с усовершенствованным (асфальтобетонным, цементобетонным, железобетонным, обработанным органическим вяжущим) дорожным покрытием на расстояние: 10 км | т | 153.3
91 | Устройство постели при одном кабеле в траншее | 100 м | 4.9
| Средний разряд работы 3,8 | чел.-ч | 25.97
| Автомобили бортовые, грузоподъемность до 5 т | маш.-ч | 19.11
| Средний разряд машиниста 4,0 | чел.-ч | 19.11
92 | На каждый последующий кабель добавлять к норме 08-02-142-01 | 100 м | 9.8
| Средний разряд работы 3,8 | чел.-ч | 19.502
| Автомобили бортовые, грузоподъемность до 5 т | маш.-ч | 0.784
| Средний разряд машиниста 4,0 | чел.-ч | 0.784
93 | Песок природный для строительных работ II класс, средний | м3 | 21.56
94 | Засыпка траншей и котлованов с перемещением грунта до 5 м бульдозерами мощностью: 79 кВт (108 л.с.), группа грунтов 2 (песком) | 1000 м3 | 0.0392
| Бульдозеры, мощность 79 кВт (108 л.с.) | маш.-ч | 0.14896
| Средний разряд машиниста 6,0 | чел.-ч | 0.14896
95 | Песок природный для строительных работ II класс, средний | м3 | 43.12
96 | Уплотнение грунта пневматическими трамбовками, группа грунтов: 1-2 | 100 м3 | 0.392
| Средний разряд работы 3,0 | чел.-ч | 4.9118
| Трамбовки пневматические при работе от передвижных компрессорных установок | маш.-ч | 4.116
| Компрессоры винтовые передвижные с двигателем внутреннего сгорания, давление до 0,7 МПа (7 атм), производительность до 5,4 м3/мин | маш.-ч | 1.027
| Средний разряд машиниста 4,0 | чел.-ч | 1.027
97 | Засыпка траншей и котлованов с перемещением грунта до 5 м бульдозерами мощностью: 79 кВт (108 л.с.), группа грунтов 2 (ПГС) | 1000 м3 | 0.01856
| Бульдозеры, мощность 79 кВт (108 л.с.) | маш.-ч | 0.070528
| Средний разряд машиниста 6,0 | чел.-ч | 0.070528
98 | Смесь песчано-гравийная природная | м3 | 22.643
99 | Уплотнение грунта пневматическими трамбовками, группа грунтов: 1-2 | 100 м3 | 0.1856
| Средний разряд работы 3,0 | чел.-ч | 2.3256
| Трамбовки пневматические при работе от передвижных компрессорных установок | маш.-ч | 1.9488
| Компрессоры винтовые передвижные с двигателем внутреннего сгорания, давление до 0,7 МПа (7 атм), производительность до 5,4 м3/мин | маш.-ч | 0.48627
| Средний разряд машиниста 4,0 | чел.-ч | 0.48627
100 | Засыпка траншей и котлованов с перемещением грунта до 5 м бульдозерами мощностью: 79 кВт (108 л.с.), группа грунтов 2 (вынутым грунтом) | 1000 м3 | 0.0984
| Бульдозеры, мощность 79 кВт (108 л.с.) | маш.-ч | 0.37392
| Средний разряд машиниста 6,0 | чел.-ч | 0.37392
101 | Уплотнение грунта пневматическими трамбовками, группа грунтов: 1-2 | 100 м3 | 0.984
| Средний разряд работы 3,0 | чел.-ч | 12.3295
| Трамбовки пневматические при работе от передвижных компрессорных установок | маш.-ч | 10.332
| Компрессоры винтовые передвижные с двигателем внутреннего сгорания, давление до 0,7 МПа (7 атм), производительность до 5,4 м3/мин | маш.-ч | 2.5781
| Средний разряд машиниста 4,0 | чел.-ч | 2.5781
| Земляные работы под колодцы |  |  |  | Земляные работы под колодцы
102 | Разработка грунта в отвал экскаваторами, вместимость ковша 0,65 (0,5-1) м3, группа грунтов: 2 | 1000 м3 | 0.05529
| Средний разряд работы 2,0 | чел.-ч | 0.49098
| Экскаваторы одноковшовые дизельные на гусеничном ходу, объем ковша 0,65 м3 | маш.-ч | 1.0671
| Средний разряд машиниста 6,0 | чел.-ч | 1.0671
103 | Разработка грунта вручную в траншеях глубиной до 2 м без креплений с откосами, группа грунтов: 2 | 100 м3 | 0.0171
| Средний разряд работы 2,0 | чел.-ч | 2.6334
104 | Погрузка группы грузов: Мусор строительный с погрузкой экскаваторами | т | 41.727
105 | Перевозка грузов I класса автомобилями-самосвалами по дорогам с усовершенствованным (асфальтобетонным, цементобетонным, железобетонным, обработанным органическим вяжущим) дорожным покрытием на расстояние: 10 км | т | 41.727
106 | Устройство основания под фундаменты: песчаного | м3 | 1.944
| Средний разряд работы 2,2 | чел.-ч | 1.5163
| Погрузчики одноковшовые универсальные фронтальные пневмоколесные, номинальная вместимость основного ковша 1,5 м3, грузоподъемность 3 т | маш.-ч | 0.13608
| Средний разряд машиниста 5,0 | чел.-ч | 0.13608
| Трамбовки пневматические при работе от стационарного компрессора | маш.-ч | 0.69984
| Вода | м3 | 0.2916
106.1 | Песок природный для строительных работ II класс, средний | м3 | 2.1384
107 | Засыпка траншей и котлованов с перемещением грунта до 5 м бульдозерами мощностью: 79 кВт (108 л.с.), группа грунтов 2 (вынутым грунтом) | 1000 м3 | 0.033156
| Бульдозеры, мощность 79 кВт (108 л.с.) | маш.-ч | 0.12599
| Средний разряд машиниста 6,0 | чел.-ч | 0.12599
108 | Уплотнение грунта пневматическими трамбовками, группа грунтов: 1-2 | 100 м3 | 0.33156
| Средний разряд работы 3,0 | чел.-ч | 4.1544
| Трамбовки пневматические при работе от передвижных компрессорных установок | маш.-ч | 3.4814
| Компрессоры винтовые передвижные с двигателем внутреннего сгорания, давление до 0,7 МПа (7 атм), производительность до 5,4 м3/мин | маш.-ч | 0.86869
| Средний разряд машиниста 4,0 | чел.-ч | 0.86869
| Монтажные работы |  |  |  | Монтажные работы
109 | Прокладка труб гофрированных ПВХ в земле для защиты одного кабеля диаметром: 110 мм | 100 м | 14.7
| Средний разряд работы 1,8 | чел.-ч | 94.668
| Автомобили бортовые, грузоподъемность до 5 т | маш.-ч | 0.882
| Средний разряд машиниста 4,0 | чел.-ч | 0.882
110 | Труба ССД-Пайп ОD=110 мм, 1100 N, SN22 с протяжкой | м | 1470
111 | Заглушка наружняя для труб ССД Пайп OD=110 мм | шт | 10
112 | Муфта соединительная резьбовая ССД-Пайп 110 мм | шт | 45
113 | Кластер ССД-Пайп OD=110 мм тройной | шт | 20
114 | Адаптер герметичного ввода труб ССД-Пайп 110 мм | шт | 45
115 | Прокладка труб гофрированных ПВХ в земле для защиты одного кабеля диаметром: 50 мм | 100 м | 2.4
| Средний разряд работы 1,8 | чел.-ч | 10.608
| Автомобили бортовые, грузоподъемность до 5 т | маш.-ч | 0.048
| Средний разряд машиниста 4,0 | чел.-ч | 0.048
116 | Труба ССД-Пайп ОD=50 мм, 800 N, SN22 с протяжкой | м | 240
117 | Заглушка наружняя для труб ССД Пайп OD=50 мм | шт | 8
118 | Муфта соединительная резьбовая ССД-Пайп 50 мм | шт | 8
119 | Адаптер герметичного ввода труб ССД-Пайп 50мм | шт | 8
120 | Покрытие кабеля, проложенного в траншее: лентой сигнальной | 100 м | 4.9
| Средний разряд работы 2,3 | чел.-ч | 2.352
| Автомобили бортовые, грузоподъемность до 5 т | маш.-ч | 0.098
| Средний разряд машиниста 4,0 | чел.-ч | 0.098
121 | Лента сигнальная полиэтиленовая ЛСЭ-300, длина 100 м, ширина 300 мм | шт | 4.9
122 | Установка цельнолитых кабельных колодцев из полимерных материалов | 100 шт | 0.06
| Средний разряд работы 3,0 | чел.-ч | 0.7416
| Автомобили бортовые, грузоподъемность до 6 т, с краном-манипулятором, грузоподъемность 4 т | маш.-ч | 0.36
| Средний разряд машиниста 4,0 | чел.-ч | 0.36
| Колодцы кабельные полимерные цельнолитые | компл | 6
123 | Колодец пластиковый кабельный КС-5 | шт | 6
124 | Люк ГТС (ППЛ) армированный тип Л (50 кН) | шт | 6
125 | Болты анкерные | т | 0.00132
126 | Устройство плит перекрытий каналов площадью: до 1 м2 | 100 шт | 0.18
| Рабочий 2 разряда | чел.-ч | 2.0808
| Рабочий 3 разряда | чел.-ч | 2.8746
| Рабочий 4 разряда | чел.-ч | 1.7064
| Краны на автомобильном ходу, грузоподъемность 16 т | маш.-ч | 2.2158
| Средний разряд машиниста 6,0 | чел.-ч | 2.2158
| Автомобили бортовые, грузоподъемность до 10 т | маш.-ч | 0.7038
| Средний разряд машиниста 4,0 | чел.-ч | 0.7038
| Раствор готовый кладочный, цементный, М50 | м3 | 0.0378
| Конструкции сборные железобетонные | шт | 18
127 | Кольцо опорное КО-ЧП | шт | 6
128 | Плита Пакс 1,6х1,6 анкерная колодца связи (В15) ККТ-2, нижняя | шт | 6
129 | Плита ПУРВ 1,4х1,4 универсальная разгрузочная верхняя | шт | 6
от ул. Шимановского до ул. Островского |  |  |  | от ул. Шимановского до ул. Островского
| Земляные работы |  |  |  | Земляные работы
130 | Разработка грунта в траншеях экскаватором <обратная лопата> с ковшом группа грунтов: 2 | 1000 м3 | 0.1874
| Экскаваторы одноковшовые дизельные на гусеничном ходу, объем ковша 0,65 м3 | маш.-ч | 4.4396
| Средний разряд машиниста 6,0 | чел.-ч | 4.4396
131 | Разработка грунта вручную в траншеях глубиной до 2 м без креплений с откосами, группа грунтов: 2 | 100 м3 | 0.05796
| Средний разряд работы 2,0 | чел.-ч | 8.9258
132 | Погрузка группы грузов: Мусор строительный с погрузкой экскаваторами | т | 157.5
133 | Перевозка грузов I класса автомобилями-самосвалами по дорогам с усовершенствованным (асфальтобетонным, цементобетонным, железобетонным, обработанным органическим вяжущим) дорожным покрытием на расстояние: 10 км | т | 157.5
134 | Устройство постели при одном кабеле в траншее | 100 м | 5.1
| Средний разряд работы 3,8 | чел.-ч | 27.03
| Автомобили бортовые, грузоподъемность до 5 т | маш.-ч | 19.89
| Средний разряд машиниста 4,0 | чел.-ч | 19.89
135 | На каждый последующий кабель добавлять к норме 08-02-142-01 | 100 м | 10.2
| Средний разряд работы 3,8 | чел.-ч | 20.298
| Автомобили бортовые, грузоподъемность до 5 т | маш.-ч | 0.816
| Средний разряд машиниста 4,0 | чел.-ч | 0.816
136 | Песок природный для строительных работ II класс, средний | м3 | 22.44
137 | Засыпка траншей и котлованов с перемещением грунта до 5 м бульдозерами мощностью: 79 кВт (108 л.с.), группа грунтов 2 (песком) | 1000 м3 | 0.0408
| Бульдозеры, мощность 79 кВт (108 л.с.) | маш.-ч | 0.15504
| Средний разряд машиниста 6,0 | чел.-ч | 0.15504
138 | Песок природный для строительных работ II класс, средний | м3 | 44.88
139 | Уплотнение грунта пневматическими трамбовками, группа грунтов: 1-2 | 100 м3 | 0.408
| Средний разряд работы 3,0 | чел.-ч | 5.1122
| Трамбовки пневматические при работе от передвижных компрессорных установок | маш.-ч | 4.284
| Компрессоры винтовые передвижные с двигателем внутреннего сгорания, давление до 0,7 МПа (7 атм), производительность до 5,4 м3/мин | маш.-ч | 1.069
| Средний разряд машиниста 4,0 | чел.-ч | 1.069
140 | Засыпка траншей и котлованов с перемещением грунта до 5 м бульдозерами мощностью: 79 кВт (108 л.с.), группа грунтов 2 (ПГС) | 1000 м3 | 0.01856
| Бульдозеры, мощность 79 кВт (108 л.с.) | маш.-ч | 0.070528
| Средний разряд машиниста 6,0 | чел.-ч | 0.070528
141 | Смесь песчано-гравийная природная | м3 | 22.643
142 | Уплотнение грунта пневматическими трамбовками, группа грунтов: 1-2 | 100 м3 | 0.1856
| Средний разряд работы 3,0 | чел.-ч | 2.3256
| Трамбовки пневматические при работе от передвижных компрессорных установок | маш.-ч | 1.9488
| Компрессоры винтовые передвижные с двигателем внутреннего сгорания, давление до 0,7 МПа (7 атм), производительность до 5,4 м3/мин | маш.-ч | 0.48627
| Средний разряд машиниста 4,0 | чел.-ч | 0.48627
143 | Засыпка траншей и котлованов с перемещением грунта до 5 м бульдозерами мощностью: 79 кВт (108 л.с.), группа грунтов 2 (вынутым грунтом) | 1000 м3 | 0.1032
| Бульдозеры, мощность 79 кВт (108 л.с.) | маш.-ч | 0.39216
| Средний разряд машиниста 6,0 | чел.-ч | 0.39216
144 | Уплотнение грунта пневматическими трамбовками, группа грунтов: 1-2 | 100 м3 | 1.032
| Средний разряд работы 3,0 | чел.-ч | 12.931
| Трамбовки пневматические при работе от передвижных компрессорных установок | маш.-ч | 10.836
| Компрессоры винтовые передвижные с двигателем внутреннего сгорания, давление до 0,7 МПа (7 атм), производительность до 5,4 м3/мин | маш.-ч | 2.7038
| Средний разряд машиниста 4,0 | чел.-ч | 2.7038
| Земляные работы под колодцы |  |  |  | Земляные работы под колодцы
145 | Разработка грунта в отвал экскаваторами, вместимость ковша 0,65 (0,5-1) м3, группа грунтов: 2 | 1000 м3 | 0.05529
| Средний разряд работы 2,0 | чел.-ч | 0.49098
| Экскаваторы одноковшовые дизельные на гусеничном ходу, объем ковша 0,65 м3 | маш.-ч | 1.0671
| Средний разряд машиниста 6,0 | чел.-ч | 1.0671
146 | Разработка грунта вручную в траншеях глубиной до 2 м без креплений с откосами, группа грунтов: 2 | 100 м3 | 0.0171
| Средний разряд работы 2,0 | чел.-ч | 2.6334
147 | Погрузка группы грузов: Мусор строительный с погрузкой экскаваторами | т | 41.727
148 | Перевозка грузов I класса автомобилями-самосвалами по дорогам с усовершенствованным (асфальтобетонным, цементобетонным, железобетонным, обработанным органическим вяжущим) дорожным покрытием на расстояние: 10 км | т | 41.727
149 | Устройство основания под фундаменты: песчаного | м3 | 1.944
| Средний разряд работы 2,2 | чел.-ч | 1.5163
| Погрузчики одноковшовые универсальные фронтальные пневмоколесные, номинальная вместимость основного ковша 1,5 м3, грузоподъемность 3 т | маш.-ч | 0.13608
| Средний разряд машиниста 5,0 | чел.-ч | 0.13608
| Трамбовки пневматические при работе от стационарного компрессора | маш.-ч | 0.69984
| Вода | м3 | 0.2916
149.1 | Песок природный для строительных работ II класс, средний | м3 | 2.1384
150 | Засыпка траншей и котлованов с перемещением грунта до 5 м бульдозерами мощностью: 79 кВт (108 л.с.), группа грунтов 2 (вынутым грунтом) | 1000 м3 | 0.033156
| Бульдозеры, мощность 79 кВт (108 л.с.) | маш.-ч | 0.12599
| Средний разряд машиниста 6,0 | чел.-ч | 0.12599
151 | Уплотнение грунта пневматическими трамбовками, группа грунтов: 1-2 | 100 м3 | 0.33156
| Средний разряд работы 3,0 | чел.-ч | 4.1544
| Трамбовки пневматические при работе от передвижных компрессорных установок | маш.-ч | 3.4814
| Компрессоры винтовые передвижные с двигателем внутреннего сгорания, давление до 0,7 МПа (7 атм), производительность до 5,4 м3/мин | маш.-ч | 0.86869
| Средний разряд машиниста 4,0 | чел.-ч | 0.86869
| Монтажные работы |  |  |  | Монтажные работы
152 | Прокладка труб гофрированных ПВХ в земле для защиты одного кабеля диаметром: 110 мм | 100 м | 15.3
| Средний разряд работы 1,8 | чел.-ч | 98.532
| Автомобили бортовые, грузоподъемность до 5 т | маш.-ч | 0.918
| Средний разряд машиниста 4,0 | чел.-ч | 0.918
153 | Труба ССД-Пайп ОD=110 мм, 1100 N, SN22 с протяжкой | м | 1530
154 | Заглушка наружняя для труб ССД Пайп OD=110 мм | шт | 10
155 | Муфта соединительная резьбовая ССД-Пайп 110 мм | шт | 45
156 | Кластер ССД-Пайп OD=110 мм тройной | шт | 20
157 | Адаптер герметичного ввода труб ССД-Пайп 110 мм | шт | 45
158 | Прокладка труб гофрированных ПВХ в земле для защиты одного кабеля диаметром: 50 мм | 100 м | 2.4
| Средний разряд работы 1,8 | чел.-ч | 10.608
| Автомобили бортовые, грузоподъемность до 5 т | маш.-ч | 0.048
| Средний разряд машиниста 4,0 | чел.-ч | 0.048
159 | Труба ССД-Пайп ОD=50 мм, 800 N, SN22 с протяжкой | м | 240
160 | Заглушка наружняя для труб ССД Пайп OD=50 мм | шт | 8
161 | Муфта соединительная резьбовая ССД-Пайп 50 мм | шт | 8
162 | Адаптер герметичного ввода труб ССД-Пайп 50мм | шт | 8
163 | Покрытие кабеля, проложенного в траншее: лентой сигнальной | 100 м | 5.1
| Средний разряд работы 2,3 | чел.-ч | 2.448
| Автомобили бортовые, грузоподъемность до 5 т | маш.-ч | 0.102
| Средний разряд машиниста 4,0 | чел.-ч | 0.102
164 | Лента сигнальная полиэтиленовая ЛСЭ-300, длина 100 м, ширина 300 мм | шт | 5.1
165 | Установка цельнолитых кабельных колодцев из полимерных материалов | 100 шт | 0.06
| Средний разряд работы 3,0 | чел.-ч | 0.7416
| Автомобили бортовые, грузоподъемность до 6 т, с краном-манипулятором, грузоподъемность 4 т | маш.-ч | 0.36
| Средний разряд машиниста 4,0 | чел.-ч | 0.36
| Колодцы кабельные полимерные цельнолитые | компл | 6
166 | Колодец пластиковый кабельный КС-5 | шт | 6
167 | Люк ГТС (ППЛ) армированный тип Л (50 кН) | шт | 6
168 | Болты анкерные | т | 0.00132
169 | Устройство плит перекрытий каналов площадью: до 1 м2 | 100 шт | 0.18
| Рабочий 2 разряда | чел.-ч | 2.0808
| Рабочий 3 разряда | чел.-ч | 2.8746
| Рабочий 4 разряда | чел.-ч | 1.7064
| Краны на автомобильном ходу, грузоподъемность 16 т | маш.-ч | 2.2158
| Средний разряд машиниста 6,0 | чел.-ч | 2.2158
| Автомобили бортовые, грузоподъемность до 10 т | маш.-ч | 0.7038
| Средний разряд машиниста 4,0 | чел.-ч | 0.7038
| Раствор готовый кладочный, цементный, М50 | м3 | 0.0378
| Конструкции сборные железобетонные | шт | 18
170 | Кольцо опорное КО-ЧП | шт | 6
171 | Плита Пакс 1,6х1,6 анкерная колодца связи (В15) ККТ-2, нижняя | шт | 6
172 | Плита ПУРВ 1,4х1,4 универсальная разгрузочная верхняя | шт | 6
от ул. Островского до ул. 50 лет Октября |  |  |  | от ул. Островского до ул. 50 лет Октября
| Земляные работы |  |  |  | Земляные работы
173 | Разработка грунта в траншеях экскаватором <обратная лопата> с ковшом группа грунтов: 2 | 1000 м3 | 0.1874
| Экскаваторы одноковшовые дизельные на гусеничном ходу, объем ковша 0,65 м3 | маш.-ч | 4.4396
| Средний разряд машиниста 6,0 | чел.-ч | 4.4396
174 | Разработка грунта вручную в траншеях глубиной до 2 м без креплений с откосами, группа грунтов: 2 | 100 м3 | 0.05796
| Средний разряд работы 2,0 | чел.-ч | 8.9258
175 | Погрузка группы грузов: Мусор строительный с погрузкой экскаваторами | т | 157.5
176 | Перевозка грузов I класса автомобилями-самосвалами по дорогам с усовершенствованным (асфальтобетонным, цементобетонным, железобетонным, обработанным органическим вяжущим) дорожным покрытием на расстояние: 10 км | т | 157.5
177 | Устройство постели при одном кабеле в траншее | 100 м | 5.1
| Средний разряд работы 3,8 | чел.-ч | 27.03
| Автомобили бортовые, грузоподъемность до 5 т | маш.-ч | 19.89
| Средний разряд машиниста 4,0 | чел.-ч | 19.89
178 | На каждый последующий кабель добавлять к норме 08-02-142-01 | 100 м | 10.2
| Средний разряд работы 3,8 | чел.-ч | 20.298
| Автомобили бортовые, грузоподъемность до 5 т | маш.-ч | 0.816
| Средний разряд машиниста 4,0 | чел.-ч | 0.816
179 | Песок природный для строительных работ II класс, средний | м3 | 22.44
180 | Засыпка траншей и котлованов с перемещением грунта до 5 м бульдозерами мощностью: 79 кВт (108 л.с.), группа грунтов 2 (песком) | 1000 м3 | 0.0408
| Бульдозеры, мощность 79 кВт (108 л.с.) | маш.-ч | 0.15504
| Средний разряд машиниста 6,0 | чел.-ч | 0.15504
181 | Песок природный для строительных работ II класс, средний | м3 | 44.88
182 | Уплотнение грунта пневматическими трамбовками, группа грунтов: 1-2 | 100 м3 | 0.408
| Средний разряд работы 3,0 | чел.-ч | 5.1122
| Трамбовки пневматические при работе от передвижных компрессорных установок | маш.-ч | 4.284
| Компрессоры винтовые передвижные с двигателем внутреннего сгорания, давление до 0,7 МПа (7 атм), производительность до 5,4 м3/мин | маш.-ч | 1.069
| Средний разряд машиниста 4,0 | чел.-ч | 1.069
183 | Засыпка траншей и котлованов с перемещением грунта до 5 м бульдозерами мощностью: 79 кВт (108 л.с.), группа грунтов 2 (ПГС) | 1000 м3 | 0.01856
| Бульдозеры, мощность 79 кВт (108 л.с.) | маш.-ч | 0.070528
| Средний разряд машиниста 6,0 | чел.-ч | 0.070528
184 | Смесь песчано-гравийная природная | м3 | 22.643
185 | Уплотнение грунта пневматическими трамбовками, группа грунтов: 1-2 | 100 м3 | 0.1856
| Средний разряд работы 3,0 | чел.-ч | 2.3256
| Трамбовки пневматические при работе от передвижных компрессорных установок | маш.-ч | 1.9488
| Компрессоры винтовые передвижные с двигателем внутреннего сгорания, давление до 0,7 МПа (7 атм), производительность до 5,4 м3/мин | маш.-ч | 0.48627
| Средний разряд машиниста 4,0 | чел.-ч | 0.48627
186 | Засыпка траншей и котлованов с перемещением грунта до 5 м бульдозерами мощностью: 79 кВт (108 л.с.), группа грунтов 2 (вынутым грунтом) | 1000 м3 | 0.1032
| Бульдозеры, мощность 79 кВт (108 л.с.) | маш.-ч | 0.39216
| Средний разряд машиниста 6,0 | чел.-ч | 0.39216
187 | Уплотнение грунта пневматическими трамбовками, группа грунтов: 1-2 | 100 м3 | 1.032
| Средний разряд работы 3,0 | чел.-ч | 12.931
| Трамбовки пневматические при работе от передвижных компрессорных установок | маш.-ч | 10.836
| Компрессоры винтовые передвижные с двигателем внутреннего сгорания, давление до 0,7 МПа (7 атм), производительность до 5,4 м3/мин | маш.-ч | 2.7038
| Средний разряд машиниста 4,0 | чел.-ч | 2.7038
| Земляные работы под колодцы |  |  |  | Земляные работы под колодцы
188 | Разработка грунта в отвал экскаваторами, вместимость ковша 0,65 (0,5-1) м3, группа грунтов: 2 | 1000 м3 | 0.05529
| Средний разряд работы 2,0 | чел.-ч | 0.49098
| Экскаваторы одноковшовые дизельные на гусеничном ходу, объем ковша 0,65 м3 | маш.-ч | 1.0671
| Средний разряд машиниста 6,0 | чел.-ч | 1.0671
189 | Разработка грунта вручную в траншеях глубиной до 2 м без креплений с откосами, группа грунтов: 2 | 100 м3 | 0.0171
| Средний разряд работы 2,0 | чел.-ч | 2.6334
190 | Погрузка группы грузов: Мусор строительный с погрузкой экскаваторами | т | 41.727
191 | Перевозка грузов I класса автомобилями-самосвалами по дорогам с усовершенствованным (асфальтобетонным, цементобетонным, железобетонным, обработанным органическим вяжущим) дорожным покрытием на расстояние: 10 км | т | 41.727
192 | Устройство основания под фундаменты: песчаного | м3 | 1.944
| Средний разряд работы 2,2 | чел.-ч | 1.5163
| Погрузчики одноковшовые универсальные фронтальные пневмоколесные, номинальная вместимость основного ковша 1,5 м3, грузоподъемность 3 т | маш.-ч | 0.13608
| Средний разряд машиниста 5,0 | чел.-ч | 0.13608
| Трамбовки пневматические при работе от стационарного компрессора | маш.-ч | 0.69984
| Вода | м3 | 0.2916
192.1 | Песок природный для строительных работ II класс, средний | м3 | 2.1384
193 | Засыпка траншей и котлованов с перемещением грунта до 5 м бульдозерами мощностью: 79 кВт (108 л.с.), группа грунтов 2 (вынутым грунтом) | 1000 м3 | 0.033156
| Бульдозеры, мощность 79 кВт (108 л.с.) | маш.-ч | 0.12599
| Средний разряд машиниста 6,0 | чел.-ч | 0.12599
194 | Уплотнение грунта пневматическими трамбовками, группа грунтов: 1-2 | 100 м3 | 0.33156
| Средний разряд работы 3,0 | чел.-ч | 4.1544
| Трамбовки пневматические при работе от передвижных компрессорных установок | маш.-ч | 3.4814
| Компрессоры винтовые передвижные с двигателем внутреннего сгорания, давление до 0,7 МПа (7 атм), производительность до 5,4 м3/мин | маш.-ч | 0.86869
| Средний разряд машиниста 4,0 | чел.-ч | 0.86869
| Монтажные работы |  |  |  | Монтажные работы
195 | Прокладка труб гофрированных ПВХ в земле для защиты одного кабеля диаметром: 110 мм | 100 м | 15.3
| Средний разряд работы 1,8 | чел.-ч | 98.532
| Автомобили бортовые, грузоподъемность до 5 т | маш.-ч | 0.918
| Средний разряд машиниста 4,0 | чел.-ч | 0.918
196 | Труба ССД-Пайп ОD=110 мм, 1100 N, SN22 с протяжкой | м | 1530
197 | Заглушка наружняя для труб ССД Пайп OD=110 мм | шт | 10
198 | Муфта соединительная резьбовая ССД-Пайп 110 мм | шт | 45
199 | Кластер ССД-Пайп OD=110 мм тройной | шт | 20
200 | Адаптер герметичного ввода труб ССД-Пайп 110 мм | шт | 45
201 | Прокладка труб гофрированных ПВХ в земле для защиты одного кабеля диаметром: 50 мм | 100 м | 2.4
| Средний разряд работы 1,8 | чел.-ч | 10.608
| Автомобили бортовые, грузоподъемность до 5 т | маш.-ч | 0.048
| Средний разряд машиниста 4,0 | чел.-ч | 0.048
202 | Труба ССД-Пайп ОD=50 мм, 800 N, SN22 с протяжкой | м | 240
203 | Заглушка наружняя для труб ССД Пайп OD=50 мм | шт | 8
204 | Муфта соединительная резьбовая ССД-Пайп 50 мм | шт | 8
205 | Адаптер герметичного ввода труб ССД-Пайп 50мм | шт | 8
206 | Покрытие кабеля, проложенного в траншее: лентой сигнальной | 100 м | 5.1
| Средний разряд работы 2,3 | чел.-ч | 2.448
| Автомобили бортовые, грузоподъемность до 5 т | маш.-ч | 0.102
| Средний разряд машиниста 4,0 | чел.-ч | 0.102
207 | Лента сигнальная полиэтиленовая ЛСЭ-300, длина 100 м, ширина 300 мм | шт | 5.1
208 | Установка цельнолитых кабельных колодцев из полимерных материалов | 100 шт | 0.06
| Средний разряд работы 3,0 | чел.-ч | 0.7416
| Автомобили бортовые, грузоподъемность до 6 т, с краном-манипулятором, грузоподъемность 4 т | маш.-ч | 0.36
| Средний разряд машиниста 4,0 | чел.-ч | 0.36
| Колодцы кабельные полимерные цельнолитые | компл | 6
209 | Колодец пластиковый кабельный КС-5 | шт | 6
210 | Люк ГТС (ППЛ) армированный тип Л (50 кН) | шт | 6
211 | Болты анкерные | т | 0.00132
212 | Устройство плит перекрытий каналов площадью: до 1 м2 | 100 шт | 0.18
| Рабочий 2 разряда | чел.-ч | 2.0808
| Рабочий 3 разряда | чел.-ч | 2.8746
| Рабочий 4 разряда | чел.-ч | 1.7064
| Краны на автомобильном ходу, грузоподъемность 16 т | маш.-ч | 2.2158
| Средний разряд машиниста 6,0 | чел.-ч | 2.2158
| Автомобили бортовые, грузоподъемность до 10 т | маш.-ч | 0.7038
| Средний разряд машиниста 4,0 | чел.-ч | 0.7038
| Раствор готовый кладочный, цементный, М50 | м3 | 0.0378
| Конструкции сборные железобетонные | шт | 18
213 | Кольцо опорное КО-ЧП | шт | 6
214 | Плита Пакс 1,6х1,6 анкерная колодца связи (В15) ККТ-2, нижняя | шт | 6
215 | Плита ПУРВ 1,4х1,4 универсальная разгрузочная верхняя | шт | 6