## Sheet1
Ремонт ливневой канализации
Ремонт ливневой канализации по ул. Октябрьская от ул. Кузнечная до ул. 50 лет Октября |  |  |  | Ремонт ливневой канализации по ул. Октябрьская от ул. Кузнечная до ул. 50 лет Октября
Ведомость объёмов работ |  |  |  | Ведомость объёмов работ
Локальная смета №1
№ в ЛСР | Наименование работ | Ед. изм. | Кол-во
1 | 2 | 3 | 4
Ремонт ливневой канализации по ул. Октябрьская от ул. Кузнечная до ул. Трудовая |  |  |  | Ремонт ливневой канализации по ул. Октябрьская от ул. Кузнечная до ул. Трудовая
| Земляные работы |  |  |  | Земляные работы
1 | Разработка грунта экскаваторами с погрузкой на автомобили-самосвалы, группа грунтов: 2 | 1000 м3 | 0.83
| Средний разряд работы 2,0 | чел.-ч | 8.1672
| Бульдозеры, мощность 79 кВт (108 л.с.) | маш.-ч | 5.9179
| Средний разряд машиниста 6,0 | чел.-ч | 5.9179
| Экскаваторы одноковшовые дизельные на гусеничном ходу, объем ковша 0,65 м3 | маш.-ч | 17.762
| Средний разряд машиниста 6,0 | чел.-ч | 17.762
| Щебень из плотных горных пород для строительных работ М 800, фракция 20-40 мм | м3 | 0.0332
2 | Разработка грунта вручную в траншеях глубиной до 2 м без креплений с откосами, группа грунтов: 2 | 100 м3 | 0.257
| Средний разряд работы 2,0 | чел.-ч | 39.578
3 | Погрузка группы грузов: Мусор строительный с погрузкой экскаваторами | т | 44.975
4 | Перевозка грузов I класса автомобилями-самосвалами по дорогам с усовершенствованным (асфальтобетонным, цементобетонным, железобетонным, обработанным органическим вяжущим) дорожным покрытием на расстояние: 10 км | 1 т груза | 1497.475
5 | Засыпка траншей и котлованов с перемещением грунта до 5 м бульдозерами мощностью: 79 кВт (108 л.с.), группа грунтов 2 | 1000 м3 | 0.7647
| Бульдозеры, мощность 79 кВт (108 л.с.) | маш.-ч | 2.9059
| Средний разряд машиниста 6,0 | чел.-ч | 2.9059
6 | Засыпка вручную траншей, пазух котлованов и ям, группа грунтов: 2 | 100 м3 | 0.237
| Средний разряд работы 1,5 | чел.-ч | 23.0364
7 | Смесь песчано-гравийная природная | м3 | 961.8
8 | Уплотнение грунтов катками самоходными грунтовыми вибрационными, массой 12-14 т на первый проход по одному следу толщиной: 30 см | 1000 м3 | 0.7647
| Бульдозеры, мощность 132 кВт (180 л.с.) | маш.-ч | 3.6706
| Средний разряд машиниста 6,0 | чел.-ч | 3.6706
| Катки самоходные гладкие вибрационные, масса 12 т | маш.-ч | 0.68058
| Средний разряд машиниста 6,0 | чел.-ч | 0.68058
9 | На каждый последующий проход по одному следу добавлять: к норме 01-02-012-02 | 1000 м3 | 3.8235
| Катки самоходные гладкие вибрационные, масса 12 т | маш.-ч | 2.9823
| Средний разряд машиниста 6,0 | чел.-ч | 2.9823
10 | Водоотлив: из траншей | 100 м3 | 0.561
| Средний разряд работы 2,0 | чел.-ч | 48.1338
| Насосы, производительность 53 м3/ч, напор 10 м, мощность 4 кВт | маш.-ч | 160.446
| Демонтажные работы |  |  |  | Демонтажные работы
11 | Демонтаж / Устройство круглых сборных железобетонных канализационных колодцев диаметром: 1 м в сухих грунтахЭМ и ЗТм=0.6; ЗТ=0.6; М=0 | 10 м3 | 0.308
| Средний разряд работы 3,5 | чел.-ч | 25.6299
| Краны на автомобильном ходу, грузоподъемность 16 т | маш.-ч | 3.2007
| Средний разряд машиниста 6,0 | чел.-ч | 3.2007
| Погрузчики одноковшовые универсальные фронтальные пневмоколесные, номинальная вместимость основного ковша 2,6 м3, грузоподъемность 5 т | маш.-ч | 0.031416
| Средний разряд машиниста 5,0 | чел.-ч | 0.031416
| Трамбовки электрические | маш.-ч | 0.048048
| Автомобили бортовые, грузоподъемность до 5 т | маш.-ч | 0.7817
| Средний разряд машиниста 4,0 | чел.-ч | 0.7817
| Электростанции передвижные, мощность 4 кВт | маш.-ч | 0.02772
| Средний разряд машиниста 4,0 | чел.-ч | 0.02772
| Щит опалубки линейный крупнощитовой стальной, разборно-переставной, инвентарный, для опалубки стен | т | 0
| Песок природный для строительных работ II класс, средний | м3 | 0
| Портландцемент общестроительного назначения бездобавочный М400 Д0 (ЦЕМ I 32,5Н) | т | 0
| Смеси бетонные тяжелого бетона (БСТ), класс В15 (М200) | м3 | 0
| Раствор хризотилцементный | м3 | 0
| Раствор готовый кладочный, цементный, М50 | м3 | 0
| Лестница-стремянка металлическая, марка НТС 62-91-111а, ширина 600 мм, шаг ступеней 300 мм, высота от 1 до 6 м | т | 0
|  | м | 0
|  | шт | 0
|  | шт | 0
12 | Демонтаж / Укладка трубопроводов из хризотилцементных безнапорных труб диаметром: свыше 200 мм до 300 ммЭМ и ЗТм=0.6; ЗТ=0.6; М=0 | км | 0.0684
| Средний разряд работы 3,5 | чел.-ч | 18.468
| Краны на автомобильном ходу, грузоподъемность 16 т | маш.-ч | 0.028728
| Средний разряд машиниста 6,0 | чел.-ч | 0.028728
| Трубоукладчики, номинальная грузоподъемность 6,3 т | маш.-ч | 0.64679
| Средний разряд машиниста 5,0 | чел.-ч | 0.64679
| Автомобили бортовые, грузоподъемность до 5 т | маш.-ч | 0.043092
| Средний разряд машиниста 4,0 | чел.-ч | 0.043092
| Вода | м3 | 0
| Каболка | т | 0
| Раствор готовый кладочный, цементный, М100 | м3 | 0
| Бруски обрезные хвойных пород (ель, сосна), естественной влажности, длина 2-6,5 м, ширина 20-90 мм, толщина 20-90 мм, сорт III | м3 | 0
| Кольца резиновые для хризотилцементных напорных муфт | кг | 0
| Трубы хризолитцементные безнапорные | м | 0
| Муфты хризолитцементные | шт | 0
13 | Демонтаж / Укладка трубопроводов из хризотилцементных безнапорных труб диаметром: свыше 300 мм до 400 ммЭМ и ЗТм=0.6; ЗТ=0.6; М=0 | км | 0.1434
| Средний разряд работы 3,5 | чел.-ч | 47.1499
| Краны на автомобильном ходу, грузоподъемность 16 т | маш.-ч | 0.11357
| Средний разряд машиниста 6,0 | чел.-ч | 0.11357
| Трубоукладчики, номинальная грузоподъемность 6,3 т | маш.-ч | 3.7083
| Средний разряд машиниста 5,0 | чел.-ч | 3.7083
| Автомобили бортовые, грузоподъемность до 5 т | маш.-ч | 0.17036
| Средний разряд машиниста 4,0 | чел.-ч | 0.17036
| Вода | м3 | 0
| Каболка | т | 0
| Раствор готовый кладочный, цементный, М100 | м3 | 0
| Бруски обрезные хвойных пород (ель, сосна), естественной влажности, длина 2-6,5 м, ширина 20-90 мм, толщина 20-90 мм, сорт III | м3 | 0
| Кольца резиновые для хризотилцементных напорных муфт | кг | 0
| Трубы хризолитцементные безнапорные | м | 0
| Муфты хризолитцементные | шт | 0
14 | Перевозка грузов I класса автомобилями-самосвалами по дорогам с усовершенствованным (асфальтобетонным, цементобетонным, железобетонным, обработанным органическим вяжущим) дорожным покрытием на расстояние: 12 км | 1 т груза | 15.67
15 | Услуги по захоронению отходов | т | 15.67
16 | Подвешивание коробов подземных коммуникаций при пересечении их трассой трубопровода, площадь сечения коробов: до 0,1 м2 | м | 30
| Средний разряд работы 3,0 | чел.-ч | 38.4
| Трубоукладчики, номинальная грузоподъемность 12,5 т | маш.-ч | 3.3
| Средний разряд машиниста 7,0 | чел.-ч | 3.3
| Автомобили бортовые, грузоподъемность до 5 т | маш.-ч | 4.5
| Средний разряд машиниста 4,0 | чел.-ч | 4.5
| Гвозди строительные | т | 0.0054
| Проволока горячекатаная в мотках, диаметр 6,3-6,5 мм | т | 0.057
| Лесоматериалы круглые хвойных пород неокоренные, длина 3-6,5 м, диаметр 14-24 см, сорт II-III | м3 | 1.08
| Бруски обрезные хвойных пород (ель, сосна), естественной влажности, длина 2-6,5 м, ширина 20-90 мм, толщина 20-90 мм, сорт II | м3 | 0.048
| Доска обрезная хвойных пород, естественной влажности, длина 2-6,5 м, ширина 100-250 мм, толщина 25 мм, сорт III | м3 | 1.02
| Монтажные работы |  |  |  | Монтажные работы
17 | Устройство основания под трубопроводы: песчаного | 10 м3 | 2.97
| Средний разряд работы 2,5 | чел.-ч | 30.294
| Погрузчики одноковшовые универсальные фронтальные пневмоколесные, номинальная вместимость основного ковша 2,6 м3, грузоподъемность 5 т | маш.-ч | 0.9504
| Средний разряд машиниста 5,0 | чел.-ч | 0.9504
17.1 | Песок природный для строительных работ II класс, средний | м3 | 32.67
18 | Укладка трубопроводов водостока из полиэтиленовых труб диаметром: 315 мм | 100 м | 0.684
| Средний разряд работы 3,8 | чел.-ч | 19.4461
| Трубоукладчики, номинальная грузоподъемность 12,5 т | маш.-ч | 2.394
| Средний разряд машиниста 7,0 | чел.-ч | 2.394
| Аппараты с полуавтоматическим управлением процессом сварки "встык" пластмассовых труб диаметром свыше 160 до 315 мм | маш.-ч | 7.6608
18.1 | Трубы полиэтиленовые дренажные гофрированные двухслойные, класс кольцевой жесткости SN8, номинальный внутренний диаметр 315 мм | м | 69.084
19 | Укладка трубопроводов водостока из полиэтиленовых труб диаметром: 630 мм | 100 м | 1.434
| Средний разряд работы 3,8 | чел.-ч | 86.7283
| Трубоукладчики, номинальная грузоподъемность 12,5 т | маш.-ч | 23.4029
| Средний разряд машиниста 7,0 | чел.-ч | 23.4029
| Аппараты с полуавтоматическим управлением процессом сварки "встык" пластмассовых труб диаметром свыше 315 до 630 мм | маш.-ч | 29.8272
19.1 | Трубы полиэтиленовые дренажные гофрированные двухслойные, класс кольцевой жесткости SN8, номинальный внутренний диаметр 630 мм | м | 144.834
| Колодцы и камеры |  |  |  | Колодцы и камеры
20 | Устройство круглых сборных железобетонных канализационных колодцев диаметром: 1 м в мокрых грунтах | 10 м3 | 0.068
| Средний разряд работы 3,5 | чел.-ч | 10.7902
| Краны на автомобильном ходу, грузоподъемность 16 т | маш.-ч | 1.2233
| Средний разряд машиниста 6,0 | чел.-ч | 1.2233
| Котлы битумные передвижные электрические с центробежной мешалкой, объем загрузочной емкости 400 л | маш.-ч | 0.05168
| Автомобили бортовые, грузоподъемность до 5 т | маш.-ч | 0.2992
| Средний разряд машиниста 4,0 | чел.-ч | 0.2992
| Битум нефтяной строительный БН-90/10 | т | 0.0068
| Топливо дизельное | т | 0.001224
| Каболка | т | 0.004896
| Щит опалубки линейный крупнощитовой стальной, разборно-переставной, инвентарный, для опалубки стен | т | 0.001156
| Портландцемент общестроительного назначения бездобавочный М400 Д0 (ЦЕМ I 32,5Н) | т | 0.000544
| Смеси бетонные тяжелого бетона (БСТ), класс В3,5 (М50) | м3 | 0.085
| Смеси бетонные тяжелого бетона (БСТ), класс В15 (М200) | м3 | 0.2788
| Смеси асфальтобетонные плотные мелкозернистые, тип Б, марка I | т | 0.01428
| Раствор хризотилцементный | м3 | 0.003026
| Раствор готовый кладочный, цементный, М50 | м3 | 0.04896
| Лестница-стремянка металлическая, марка НТС 62-91-111а, ширина 600 мм, шаг ступеней 300 мм, высота от 1 до 6 м | т | 0
20.2 | Кольца стеновые смотровых колодцев железобетонные, объем до 0,6 м3, бетон В20, расход арматуры до 50 кг/м3 | м3 | 0.4
20.3 | Плиты перекрытий железобетонные для смотровых колодцев водопроводных и канализационных сетей, объем до 0,2 м3, бетон В15, расход арматуры от 50 до 100 кг/м3 | м3 | 0.1
20.4 | Люк чугунный круглый тяжелый, номинальная нагрузка 250 кН, диаметр лаза 600 мм | шт | 1
20.5 | Плиты днища железобетонные, объем до 0,5 м3, бетон В15, расход арматуры от 50 до 100 кг/м3 | м3 | 0.18
21 | Устройство круглых дождеприемных колодцев для дождевой канализации: из сборного железобетона диаметром 0,7 м в мокрых грунтах | 10 м3 | 0.24
| Рабочий 2 разряда | чел.-ч | 21.4824
| Рабочий 3 разряда | чел.-ч | 16.3464
| Рабочий 4 разряда | чел.-ч | 22.2624
| Краны на автомобильном ходу, грузоподъемность 16 т | маш.-ч | 9.7704
| Средний разряд машиниста 6,0 | чел.-ч | 9.7704
| Котлы битумные передвижные электрические с центробежной мешалкой, объем загрузочной емкости 400 л | маш.-ч | 3.7704
| Автомобили бортовые, грузоподъемность до 5 т | маш.-ч | 1.0272
| Средний разряд машиниста 4,0 | чел.-ч | 1.0272
| Битум нефтяной модифицированный кровельный БНМ-55/60 | т | 0.0312
| Вода | м3 | 0.0024
| Каболка | т | 0.0096
| Гвозди строительные | т | 0.00012
| Скобы стальные ходовые, тип СК-1 | кг | 27
| Песок природный для строительных работ II класс, средний | м3 | 0.0096
| Портландцемент общестроительного назначения бездобавочный М500 Д0 (ЦЕМ I 42,5Н) | т | 0.0024
| Смеси бетонные тяжелого бетона (БСТ), класс В3,5 (М50) | м3 | 0.2856
| Смеси бетонные тяжелого бетона (БСТ), класс В15 (М200) | м3 | 0.132
| Раствор хризотилцементный | м3 | 0.0264
| Раствор готовый кладочный, цементный, М100 | м3 | 0.0696
| Люк чугунный с решеткой для дождеприемного колодца, номинальная нагрузка 15 кН, диаметр лаза 600 мм | шт | 0
| Доска обрезная хвойных пород, естественной влажности, длина 2-6,5 м, ширина 100-250 мм, толщина 30-40 мм, сорт III | м3 | 0.0048
21.1 | Люк чугунный с решеткой для дождеприемного колодца, номинальная нагрузка 15 кН, диаметр лаза 600 мм | шт | 8
21.2 | Щебень из плотных горных пород для строительных работ М 800, фракция 5(3)-10 мм | м3 | 0.3
21.3 | Кольца опорные железобетонные, объем до 0,1 м3, бетон В15, расход арматуры до 50 кг/м3 | м3 | 0.16
21.4 | Кольца стеновые смотровых колодцев железобетонные, объем до 0,6 м3, бетон В20, расход арматуры до 50 кг/м3 | м3 | 0.8
21.5 | Плиты днища железобетонные, объем до 0,5 м3, бетон В15, расход арматуры от 50 до 100 кг/м3 | м3 | 1.44
Ремонт ливневой канализации по ул. Октябрьская от ул. Трудовая до ул. Шимановского |  |  |  | Ремонт ливневой канализации по ул. Октябрьская от ул. Трудовая до ул. Шимановского
| Земляные работы |  |  |  | Земляные работы
22 | Разработка грунта экскаваторами с погрузкой на автомобили-самосвалы, группа грунтов: 2 | 1000 м3 | 1.1049
| Средний разряд работы 2,0 | чел.-ч | 10.8722
| Бульдозеры, мощность 79 кВт (108 л.с.) | маш.-ч | 7.8779
| Средний разряд машиниста 6,0 | чел.-ч | 7.8779
| Экскаваторы одноковшовые дизельные на гусеничном ходу, объем ковша 0,65 м3 | маш.-ч | 23.6449
| Средний разряд машиниста 6,0 | чел.-ч | 23.6449
| Щебень из плотных горных пород для строительных работ М 800, фракция 20-40 мм | м3 | 0.044196
23 | Разработка грунта вручную в траншеях глубиной до 2 м без креплений с откосами, группа грунтов: 2 | 100 м3 | 0.342
| Средний разряд работы 2,0 | чел.-ч | 52.668
24 | Погрузка группы грузов: Мусор строительный с погрузкой экскаваторами | т | 59.85
25 | Перевозка грузов I класса автомобилями-самосвалами по дорогам с усовершенствованным (асфальтобетонным, цементобетонным, железобетонным, обработанным органическим вяжущим) дорожным покрытием на расстояние: 10 км | 1 т груза | 1993.425
26 | Засыпка траншей и котлованов с перемещением грунта до 5 м бульдозерами мощностью: 79 кВт (108 л.с.), группа грунтов 2 | 1000 м3 | 1.0146
| Бульдозеры, мощность 79 кВт (108 л.с.) | маш.-ч | 3.8555
| Средний разряд машиниста 6,0 | чел.-ч | 3.8555
27 | Засыпка вручную траншей, пазух котлованов и ям, группа грунтов: 2 | 100 м3 | 0.314
| Средний разряд работы 1,5 | чел.-ч | 30.5208
28 | Смесь песчано-гравийная природная | м3 | 1276.1
29 | Уплотнение грунтов катками самоходными грунтовыми вибрационными, массой 12-14 т на первый проход по одному следу толщиной: 30 см | 1000 м3 | 1.0146
| Бульдозеры, мощность 132 кВт (180 л.с.) | маш.-ч | 4.8701
| Средний разряд машиниста 6,0 | чел.-ч | 4.8701
| Катки самоходные гладкие вибрационные, масса 12 т | маш.-ч | 0.90299
| Средний разряд машиниста 6,0 | чел.-ч | 0.90299
30 | На каждый последующий проход по одному следу добавлять: к норме 01-02-012-02 | 1000 м3 | 5.073
| Катки самоходные гладкие вибрационные, масса 12 т | маш.-ч | 3.9569
| Средний разряд машиниста 6,0 | чел.-ч | 3.9569
31 | Водоотлив: из траншей | 100 м3 | 0.747
| Средний разряд работы 2,0 | чел.-ч | 64.0926
| Насосы, производительность 53 м3/ч, напор 10 м, мощность 4 кВт | маш.-ч | 213.642
| Демонтажные работы |  |  |  | Демонтажные работы
32 | Демонтаж / Устройство круглых сборных железобетонных канализационных колодцев диаметром: 1 м в сухих грунтахЭМ и ЗТм=0.6; ЗТ=0.6; М=0 | 10 м3 | 0.444
| Средний разряд работы 3,5 | чел.-ч | 36.947
| Краны на автомобильном ходу, грузоподъемность 16 т | маш.-ч | 4.614
| Средний разряд машиниста 6,0 | чел.-ч | 4.614
| Погрузчики одноковшовые универсальные фронтальные пневмоколесные, номинальная вместимость основного ковша 2,6 м3, грузоподъемность 5 т | маш.-ч | 0.045288
| Средний разряд машиниста 5,0 | чел.-ч | 0.045288
| Трамбовки электрические | маш.-ч | 0.069264
| Автомобили бортовые, грузоподъемность до 5 т | маш.-ч | 1.1269
| Средний разряд машиниста 4,0 | чел.-ч | 1.1269
| Электростанции передвижные, мощность 4 кВт | маш.-ч | 0.03996
| Средний разряд машиниста 4,0 | чел.-ч | 0.03996
| Щит опалубки линейный крупнощитовой стальной, разборно-переставной, инвентарный, для опалубки стен | т | 0
| Песок природный для строительных работ II класс, средний | м3 | 0
| Портландцемент общестроительного назначения бездобавочный М400 Д0 (ЦЕМ I 32,5Н) | т | 0
| Смеси бетонные тяжелого бетона (БСТ), класс В15 (М200) | м3 | 0
| Раствор хризотилцементный | м3 | 0
| Раствор готовый кладочный, цементный, М50 | м3 | 0
| Лестница-стремянка металлическая, марка НТС 62-91-111а, ширина 600 мм, шаг ступеней 300 мм, высота от 1 до 6 м | т | 0
|  | м | 0
|  | шт | 0
|  | шт | 0
33 | Демонтаж / Укладка трубопроводов из хризотилцементных безнапорных труб диаметром: свыше 200 мм до 300 ммЭМ и ЗТм=0.6; ЗТ=0.6; М=0 | км | 0.0679
| Средний разряд работы 3,5 | чел.-ч | 18.333
| Краны на автомобильном ходу, грузоподъемность 16 т | маш.-ч | 0.028518
| Средний разряд машиниста 6,0 | чел.-ч | 0.028518
| Трубоукладчики, номинальная грузоподъемность 6,3 т | маш.-ч | 0.64206
| Средний разряд машиниста 5,0 | чел.-ч | 0.64206
| Автомобили бортовые, грузоподъемность до 5 т | маш.-ч | 0.042777
| Средний разряд машиниста 4,0 | чел.-ч | 0.042777
| Вода | м3 | 0
| Каболка | т | 0
| Раствор готовый кладочный, цементный, М100 | м3 | 0
| Бруски обрезные хвойных пород (ель, сосна), естественной влажности, длина 2-6,5 м, ширина 20-90 мм, толщина 20-90 мм, сорт III | м3 | 0
| Кольца резиновые для хризотилцементных напорных муфт | кг | 0
| Трубы хризолитцементные безнапорные | м | 0
| Муфты хризолитцементные | шт | 0
34 | Демонтаж / Укладка трубопроводов из хризотилцементных безнапорных труб диаметром: свыше 300 мм до 400 ммЭМ и ЗТм=0.6; ЗТ=0.6; М=0 | км | 0.2016
| Средний разряд работы 3,5 | чел.-ч | 66.2861
| Краны на автомобильном ходу, грузоподъемность 16 т | маш.-ч | 0.15967
| Средний разряд машиниста 6,0 | чел.-ч | 0.15967
| Трубоукладчики, номинальная грузоподъемность 6,3 т | маш.-ч | 5.2134
| Средний разряд машиниста 5,0 | чел.-ч | 5.2134
| Автомобили бортовые, грузоподъемность до 5 т | маш.-ч | 0.2395
| Средний разряд машиниста 4,0 | чел.-ч | 0.2395
| Вода | м3 | 0
| Каболка | т | 0
| Раствор готовый кладочный, цементный, М100 | м3 | 0
| Бруски обрезные хвойных пород (ель, сосна), естественной влажности, длина 2-6,5 м, ширина 20-90 мм, толщина 20-90 мм, сорт III | м3 | 0
| Кольца резиновые для хризотилцементных напорных муфт | кг | 0
| Трубы хризолитцементные безнапорные | м | 0
| Муфты хризолитцементные | шт | 0
35 | Перевозка грузов I класса автомобилями-самосвалами по дорогам с усовершенствованным (асфальтобетонным, цементобетонным, железобетонным, обработанным органическим вяжущим) дорожным покрытием на расстояние: 12 км | 1 т груза | 21.53
36 | Услуги по захоронению отходов | т | 21.53
37 | Подвешивание коробов подземных коммуникаций при пересечении их трассой трубопровода, площадь сечения коробов: до 0,1 м2 | м | 35
| Средний разряд работы 3,0 | чел.-ч | 44.8
| Трубоукладчики, номинальная грузоподъемность 12,5 т | маш.-ч | 3.85
| Средний разряд машиниста 7,0 | чел.-ч | 3.85
| Автомобили бортовые, грузоподъемность до 5 т | маш.-ч | 5.25
| Средний разряд машиниста 4,0 | чел.-ч | 5.25
| Гвозди строительные | т | 0.0063
| Проволока горячекатаная в мотках, диаметр 6,3-6,5 мм | т | 0.0665
| Лесоматериалы круглые хвойных пород неокоренные, длина 3-6,5 м, диаметр 14-24 см, сорт II-III | м3 | 1.26
| Бруски обрезные хвойных пород (ель, сосна), естественной влажности, длина 2-6,5 м, ширина 20-90 мм, толщина 20-90 мм, сорт II | м3 | 0.056
| Доска обрезная хвойных пород, естественной влажности, длина 2-6,5 м, ширина 100-250 мм, толщина 25 мм, сорт III | м3 | 1.19
| Монтажные работы |  |  |  | Монтажные работы
38 | Устройство основания под трубопроводы: песчаного | 10 м3 | 3.9
| Средний разряд работы 2,5 | чел.-ч | 39.78
| Погрузчики одноковшовые универсальные фронтальные пневмоколесные, номинальная вместимость основного ковша 2,6 м3, грузоподъемность 5 т | маш.-ч | 1.248
| Средний разряд машиниста 5,0 | чел.-ч | 1.248
38.1 | Песок природный для строительных работ II класс, средний | м3 | 42.9
39 | Укладка трубопроводов водостока из полиэтиленовых труб диаметром: 315 мм | 100 м | 0.679
| Средний разряд работы 3,8 | чел.-ч | 19.304
| Трубоукладчики, номинальная грузоподъемность 12,5 т | маш.-ч | 2.3765
| Средний разряд машиниста 7,0 | чел.-ч | 2.3765
| Аппараты с полуавтоматическим управлением процессом сварки "встык" пластмассовых труб диаметром свыше 160 до 315 мм | маш.-ч | 7.6048
39.1 | Трубы полиэтиленовые дренажные гофрированные двухслойные, класс кольцевой жесткости SN8, номинальный внутренний диаметр 315 мм | м | 68.579
40 | Укладка трубопроводов водостока из полиэтиленовых труб диаметром: 630 мм | 100 м | 2.016
| Средний разряд работы 3,8 | чел.-ч | 121.9277
| Трубоукладчики, номинальная грузоподъемность 12,5 т | маш.-ч | 32.9011
| Средний разряд машиниста 7,0 | чел.-ч | 32.9011
| Аппараты с полуавтоматическим управлением процессом сварки "встык" пластмассовых труб диаметром свыше 315 до 630 мм | маш.-ч | 41.9328
40.1 | Трубы полиэтиленовые дренажные гофрированные двухслойные, класс кольцевой жесткости SN8, номинальный внутренний диаметр 630 мм | м | 203.616
| Колодцы и камеры |  |  |  | Колодцы и камеры
41 | Устройство круглых сборных железобетонных канализационных колодцев диаметром: 1 м в мокрых грунтах | 10 м3 | 0.204
| Средний разряд работы 3,5 | чел.-ч | 32.3707
| Краны на автомобильном ходу, грузоподъемность 16 т | маш.-ч | 3.67
| Средний разряд машиниста 6,0 | чел.-ч | 3.67
| Котлы битумные передвижные электрические с центробежной мешалкой, объем загрузочной емкости 400 л | маш.-ч | 0.15504
| Автомобили бортовые, грузоподъемность до 5 т | маш.-ч | 0.8976
| Средний разряд машиниста 4,0 | чел.-ч | 0.8976
| Битум нефтяной строительный БН-90/10 | т | 0.0204
| Топливо дизельное | т | 0.003672
| Каболка | т | 0.014688
| Щит опалубки линейный крупнощитовой стальной, разборно-переставной, инвентарный, для опалубки стен | т | 0.003468
| Портландцемент общестроительного назначения бездобавочный М400 Д0 (ЦЕМ I 32,5Н) | т | 0.001632
| Смеси бетонные тяжелого бетона (БСТ), класс В3,5 (М50) | м3 | 0.255
| Смеси бетонные тяжелого бетона (БСТ), класс В15 (М200) | м3 | 0.8364
| Смеси асфальтобетонные плотные мелкозернистые, тип Б, марка I | т | 0.04284
| Раствор хризотилцементный | м3 | 0.009078
| Раствор готовый кладочный, цементный, М50 | м3 | 0.14688
| Лестница-стремянка металлическая, марка НТС 62-91-111а, ширина 600 мм, шаг ступеней 300 мм, высота от 1 до 6 м | т | 0
41.2 | Кольца стеновые смотровых колодцев железобетонные, объем до 0,6 м3, бетон В20, расход арматуры до 50 кг/м3 | м3 | 1.2
41.3 | Плиты перекрытий железобетонные для смотровых колодцев водопроводных и канализационных сетей, объем до 0,2 м3, бетон В15, расход арматуры от 50 до 100 кг/м3 | м3 | 0.3
41.4 | Люк чугунный круглый тяжелый, номинальная нагрузка 250 кН, диаметр лаза 600 мм | шт | 3
41.5 | Плиты днища железобетонные, объем до 0,5 м3, бетон В15, расход арматуры от 50 до 100 кг/м3 | м3 | 0.54
42 | Устройство круглых дождеприемных колодцев для дождевой канализации: из сборного железобетона диаметром 0,7 м в мокрых грунтах | 10 м3 | 0.24
| Рабочий 2 разряда | чел.-ч | 21.4824
| Рабочий 3 разряда | чел.-ч | 16.3464
| Рабочий 4 разряда | чел.-ч | 22.2624
| Краны на автомобильном ходу, грузоподъемность 16 т | маш.-ч | 9.7704
| Средний разряд машиниста 6,0 | чел.-ч | 9.7704
| Котлы битумные передвижные электрические с центробежной мешалкой, объем загрузочной емкости 400 л | маш.-ч | 3.7704
| Автомобили бортовые, грузоподъемность до 5 т | маш.-ч | 1.0272
| Средний разряд машиниста 4,0 | чел.-ч | 1.0272
| Битум нефтяной модифицированный кровельный БНМ-55/60 | т | 0.0312
| Вода | м3 | 0.0024
| Каболка | т | 0.0096
| Гвозди строительные | т | 0.00012
| Скобы стальные ходовые, тип СК-1 | кг | 27
| Песок природный для строительных работ II класс, средний | м3 | 0.0096
| Портландцемент общестроительного назначения бездобавочный М500 Д0 (ЦЕМ I 42,5Н) | т | 0.0024
| Смеси бетонные тяжелого бетона (БСТ), класс В3,5 (М50) | м3 | 0.2856
| Смеси бетонные тяжелого бетона (БСТ), класс В15 (М200) | м3 | 0.132
| Раствор хризотилцементный | м3 | 0.0264
| Раствор готовый кладочный, цементный, М100 | м3 | 0.0696
| Люк чугунный с решеткой для дождеприемного колодца, номинальная нагрузка 15 кН, диаметр лаза 600 мм | шт | 0
| Доска обрезная хвойных пород, естественной влажности, длина 2-6,5 м, ширина 100-250 мм, толщина 30-40 мм, сорт III | м3 | 0.0048
42.1 | Люк чугунный с решеткой для дождеприемного колодца, номинальная нагрузка 15 кН, диаметр лаза 600 мм | шт | 8
42.2 | Щебень из плотных горных пород для строительных работ М 800, фракция 5(3)-10 мм | м3 | 0.3
42.3 | Кольца опорные железобетонные, объем до 0,1 м3, бетон В15, расход арматуры до 50 кг/м3 | м3 | 0.16
42.4 | Кольца стеновые смотровых колодцев железобетонные, объем до 0,6 м3, бетон В20, расход арматуры до 50 кг/м3 | м3 | 0.8
42.5 | Плиты днища железобетонные, объем до 0,5 м3, бетон В15, расход арматуры от 50 до 100 кг/м3 | м3 | 1.44
Ремонт ливневой канализации по ул. Октябрьская от ул. Шимановского до ул. Островского |  |  |  | Ремонт ливневой канализации по ул. Октябрьская от ул. Шимановского до ул. Островского
| Земляные работы |  |  |  | Земляные работы
43 | Разработка грунта экскаваторами с погрузкой на автомобили-самосвалы, группа грунтов: 2 | 1000 м3 | 1.1912
| Средний разряд работы 2,0 | чел.-ч | 11.7214
| Бульдозеры, мощность 79 кВт (108 л.с.) | маш.-ч | 8.4933
| Средний разряд машиниста 6,0 | чел.-ч | 8.4933
| Экскаваторы одноковшовые дизельные на гусеничном ходу, объем ковша 0,65 м3 | маш.-ч | 25.4917
| Средний разряд машиниста 6,0 | чел.-ч | 25.4917
| Щебень из плотных горных пород для строительных работ М 800, фракция 20-40 мм | м3 | 0.047648
44 | Разработка грунта вручную в траншеях глубиной до 2 м без креплений с откосами, группа грунтов: 2 | 100 м3 | 0.368
| Средний разряд работы 2,0 | чел.-ч | 56.672
45 | Погрузка группы грузов: Мусор строительный с погрузкой экскаваторами | т | 64.4
46 | Перевозка грузов I класса автомобилями-самосвалами по дорогам с усовершенствованным (асфальтобетонным, цементобетонным, железобетонным, обработанным органическим вяжущим) дорожным покрытием на расстояние: 10 км | 1 т груза | 2149
47 | Засыпка траншей и котлованов с перемещением грунта до 5 м бульдозерами мощностью: 79 кВт (108 л.с.), группа грунтов 2 | 1000 м3 | 1.0956
| Бульдозеры, мощность 79 кВт (108 л.с.) | маш.-ч | 4.1633
| Средний разряд машиниста 6,0 | чел.-ч | 4.1633
48 | Засыпка вручную траншей, пазух котлованов и ям, группа грунтов: 2 | 100 м3 | 0.339
| Средний разряд работы 1,5 | чел.-ч | 32.9508
49 | Смесь песчано-гравийная природная | м3 | 1377.9
50 | Уплотнение грунтов катками самоходными грунтовыми вибрационными, массой 12-14 т на первый проход по одному следу толщиной: 30 см | 1000 м3 | 1.0956
| Бульдозеры, мощность 132 кВт (180 л.с.) | маш.-ч | 5.2589
| Средний разряд машиниста 6,0 | чел.-ч | 5.2589
| Катки самоходные гладкие вибрационные, масса 12 т | маш.-ч | 0.97508
| Средний разряд машиниста 6,0 | чел.-ч | 0.97508
51 | На каждый последующий проход по одному следу добавлять: к норме 01-02-012-02 | 1000 м3 | 5.478
| Катки самоходные гладкие вибрационные, масса 12 т | маш.-ч | 4.2728
| Средний разряд машиниста 6,0 | чел.-ч | 4.2728
52 | Водоотлив: из траншей | 100 м3 | 0.806
| Средний разряд работы 2,0 | чел.-ч | 69.1548
| Насосы, производительность 53 м3/ч, напор 10 м, мощность 4 кВт | маш.-ч | 230.516
| Демонтажные работы |  |  |  | Демонтажные работы
53 | Демонтаж / Устройство круглых сборных железобетонных канализационных колодцев диаметром: 1 м в сухих грунтахЭМ и ЗТм=0.6; ЗТ=0.6; М=0 | 10 м3 | 0.324
| Средний разряд работы 3,5 | чел.-ч | 26.9613
| Краны на автомобильном ходу, грузоподъемность 16 т | маш.-ч | 3.367
| Средний разряд машиниста 6,0 | чел.-ч | 3.367
| Погрузчики одноковшовые универсальные фронтальные пневмоколесные, номинальная вместимость основного ковша 2,6 м3, грузоподъемность 5 т | маш.-ч | 0.033048
| Средний разряд машиниста 5,0 | чел.-ч | 0.033048
| Трамбовки электрические | маш.-ч | 0.050544
| Автомобили бортовые, грузоподъемность до 5 т | маш.-ч | 0.82231
| Средний разряд машиниста 4,0 | чел.-ч | 0.82231
| Электростанции передвижные, мощность 4 кВт | маш.-ч | 0.02916
| Средний разряд машиниста 4,0 | чел.-ч | 0.02916
| Щит опалубки линейный крупнощитовой стальной, разборно-переставной, инвентарный, для опалубки стен | т | 0
| Песок природный для строительных работ II класс, средний | м3 | 0
| Портландцемент общестроительного назначения бездобавочный М400 Д0 (ЦЕМ I 32,5Н) | т | 0
| Смеси бетонные тяжелого бетона (БСТ), класс В15 (М200) | м3 | 0
| Раствор хризотилцементный | м3 | 0
| Раствор готовый кладочный, цементный, М50 | м3 | 0
| Лестница-стремянка металлическая, марка НТС 62-91-111а, ширина 600 мм, шаг ступеней 300 мм, высота от 1 до 6 м | т | 0
|  | м | 0
|  | шт | 0
|  | шт | 0
54 | Демонтаж / Укладка трубопроводов водостока из полиэтиленовых труб диаметром: 315 ммЭМ и ЗТм=0.6; ЗТ=0.6; М=0 | 100 м | 0.545
| Средний разряд работы 3,8 | чел.-ч | 9.2966
| Трубоукладчики, номинальная грузоподъемность 12,5 т | маш.-ч | 1.1445
| Средний разряд машиниста 7,0 | чел.-ч | 1.1445
| Аппараты с полуавтоматическим управлением процессом сварки "встык" пластмассовых труб диаметром свыше 160 до 315 мм | маш.-ч | 3.6624
| Трубы полиэтиленовые | м | 0
55 | Демонтаж / Укладка трубопроводов водостока из полиэтиленовых труб диаметром: 400 ммЭМ и ЗТм=0.6; ЗТ=0.6; М=0 | 100 м | 2.236
| Средний разряд работы 3,8 | чел.-ч | 49.666
| Трубоукладчики, номинальная грузоподъемность 12,5 т | маш.-ч | 8.2643
| Средний разряд машиниста 7,0 | чел.-ч | 8.2643
| Аппараты с полуавтоматическим управлением процессом сварки "встык" пластмассовых труб диаметром свыше 315 до 630 мм | маш.-ч | 17.8433
| Трубы полиэтиленовые | м | 0
56 | Перевозка грузов I класса автомобилями-самосвалами по дорогам с усовершенствованным (асфальтобетонным, цементобетонным, железобетонным, обработанным органическим вяжущим) дорожным покрытием на расстояние: 12 км | 1 т груза | 19.1
57 | Услуги по захоронению отходов | т | 19.1
58 | Подвешивание коробов подземных коммуникаций при пересечении их трассой трубопровода, площадь сечения коробов: до 0,1 м2 | м | 35
| Средний разряд работы 3,0 | чел.-ч | 44.8
| Трубоукладчики, номинальная грузоподъемность 12,5 т | маш.-ч | 3.85
| Средний разряд машиниста 7,0 | чел.-ч | 3.85
| Автомобили бортовые, грузоподъемность до 5 т | маш.-ч | 5.25
| Средний разряд машиниста 4,0 | чел.-ч | 5.25
| Гвозди строительные | т | 0.0063
| Проволока горячекатаная в мотках, диаметр 6,3-6,5 мм | т | 0.0665
| Лесоматериалы круглые хвойных пород неокоренные, длина 3-6,5 м, диаметр 14-24 см, сорт II-III | м3 | 1.26
| Бруски обрезные хвойных пород (ель, сосна), естественной влажности, длина 2-6,5 м, ширина 20-90 мм, толщина 20-90 мм, сорт II | м3 | 0.056
| Доска обрезная хвойных пород, естественной влажности, длина 2-6,5 м, ширина 100-250 мм, толщина 25 мм, сорт III | м3 | 1.19
| Монтажные работы |  |  |  | Монтажные работы
59 | Устройство основания под трубопроводы: песчаного | 10 м3 | 4.12
| Средний разряд работы 2,5 | чел.-ч | 42.024
| Погрузчики одноковшовые универсальные фронтальные пневмоколесные, номинальная вместимость основного ковша 2,6 м3, грузоподъемность 5 т | маш.-ч | 1.3184
| Средний разряд машиниста 5,0 | чел.-ч | 1.3184
59.1 | Песок природный для строительных работ II класс, средний | м3 | 45.32
60 | Укладка трубопроводов водостока из полиэтиленовых труб диаметром: 315 мм | 100 м | 0.545
| Средний разряд работы 3,8 | чел.-ч | 15.4944
| Трубоукладчики, номинальная грузоподъемность 12,5 т | маш.-ч | 1.9075
| Средний разряд машиниста 7,0 | чел.-ч | 1.9075
| Аппараты с полуавтоматическим управлением процессом сварки "встык" пластмассовых труб диаметром свыше 160 до 315 мм | маш.-ч | 6.104
60.1 | Трубы полиэтиленовые дренажные гофрированные двухслойные, класс кольцевой жесткости SN8, номинальный внутренний диаметр 315 мм | м | 55.045
61 | Укладка трубопроводов водостока из полиэтиленовых труб диаметром: 630 мм | 100 м | 2.236
| Средний разряд работы 3,8 | чел.-ч | 135.2333
| Трубоукладчики, номинальная грузоподъемность 12,5 т | маш.-ч | 36.4915
| Средний разряд машиниста 7,0 | чел.-ч | 36.4915
| Аппараты с полуавтоматическим управлением процессом сварки "встык" пластмассовых труб диаметром свыше 315 до 630 мм | маш.-ч | 46.5088
61.1 | Трубы полиэтиленовые дренажные гофрированные двухслойные, класс кольцевой жесткости SN8, номинальный внутренний диаметр 630 мм | м | 225.836
| Колодцы и камеры |  |  |  | Колодцы и камеры
62 | Устройство круглых сборных железобетонных канализационных колодцев диаметром: 1 м в мокрых грунтах | 10 м3 | 0.204
| Средний разряд работы 3,5 | чел.-ч | 32.3707
| Краны на автомобильном ходу, грузоподъемность 16 т | маш.-ч | 3.67
| Средний разряд машиниста 6,0 | чел.-ч | 3.67
| Котлы битумные передвижные электрические с центробежной мешалкой, объем загрузочной емкости 400 л | маш.-ч | 0.15504
| Автомобили бортовые, грузоподъемность до 5 т | маш.-ч | 0.8976
| Средний разряд машиниста 4,0 | чел.-ч | 0.8976
| Битум нефтяной строительный БН-90/10 | т | 0.0204
| Топливо дизельное | т | 0.003672
| Каболка | т | 0.014688
| Щит опалубки линейный крупнощитовой стальной, разборно-переставной, инвентарный, для опалубки стен | т | 0.003468
| Портландцемент общестроительного назначения бездобавочный М400 Д0 (ЦЕМ I 32,5Н) | т | 0.001632
| Смеси бетонные тяжелого бетона (БСТ), класс В3,5 (М50) | м3 | 0.255
| Смеси бетонные тяжелого бетона (БСТ), класс В15 (М200) | м3 | 0.8364
| Смеси асфальтобетонные плотные мелкозернистые, тип Б, марка I | т | 0.04284
| Раствор хризотилцементный | м3 | 0.009078
| Раствор готовый кладочный, цементный, М50 | м3 | 0.14688
| Лестница-стремянка металлическая, марка НТС 62-91-111а, ширина 600 мм, шаг ступеней 300 мм, высота от 1 до 6 м | т | 0
62.2 | Кольца стеновые смотровых колодцев железобетонные, объем до 0,6 м3, бетон В20, расход арматуры до 50 кг/м3 | м3 | 1.2
62.3 | Плиты перекрытий железобетонные для смотровых колодцев водопроводных и канализационных сетей, объем до 0,2 м3, бетон В15, расход арматуры от 50 до 100 кг/м3 | м3 | 0.3
62.4 | Люк чугунный круглый тяжелый, номинальная нагрузка 250 кН, диаметр лаза 600 мм | шт | 3
62.5 | Плиты днища железобетонные, объем до 0,5 м3, бетон В15, расход арматуры от 50 до 100 кг/м3 | м3 | 0.54
63 | Устройство круглых дождеприемных колодцев для дождевой канализации: из сборного железобетона диаметром 0,7 м в мокрых грунтах | 10 м3 | 0.12
| Рабочий 2 разряда | чел.-ч | 10.7412
| Рабочий 3 разряда | чел.-ч | 8.1732
| Рабочий 4 разряда | чел.-ч | 11.1312
| Краны на автомобильном ходу, грузоподъемность 16 т | маш.-ч | 4.8852
| Средний разряд машиниста 6,0 | чел.-ч | 4.8852
| Котлы битумные передвижные электрические с центробежной мешалкой, объем загрузочной емкости 400 л | маш.-ч | 1.8852
| Автомобили бортовые, грузоподъемность до 5 т | маш.-ч | 0.5136
| Средний разряд машиниста 4,0 | чел.-ч | 0.5136
| Битум нефтяной модифицированный кровельный БНМ-55/60 | т | 0.0156
| Вода | м3 | 0.0012
| Каболка | т | 0.0048
| Гвозди строительные | т | 6e-05
| Скобы стальные ходовые, тип СК-1 | кг | 13.5
| Песок природный для строительных работ II класс, средний | м3 | 0.0048
| Портландцемент общестроительного назначения бездобавочный М500 Д0 (ЦЕМ I 42,5Н) | т | 0.0012
| Смеси бетонные тяжелого бетона (БСТ), класс В3,5 (М50) | м3 | 0.1428
| Смеси бетонные тяжелого бетона (БСТ), класс В15 (М200) | м3 | 0.066
| Раствор хризотилцементный | м3 | 0.0132
| Раствор готовый кладочный, цементный, М100 | м3 | 0.0348
| Люк чугунный с решеткой для дождеприемного колодца, номинальная нагрузка 15 кН, диаметр лаза 600 мм | шт | 0
| Доска обрезная хвойных пород, естественной влажности, длина 2-6,5 м, ширина 100-250 мм, толщина 30-40 мм, сорт III | м3 | 0.0024
63.1 | Люк чугунный с решеткой для дождеприемного колодца, номинальная нагрузка 15 кН, диаметр лаза 600 мм | шт | 4
63.2 | Щебень из плотных горных пород для строительных работ М 800, фракция 5(3)-10 мм | м3 | 0.15
63.3 | Кольца опорные железобетонные, объем до 0,1 м3, бетон В15, расход арматуры до 50 кг/м3 | м3 | 0.08
63.4 | Кольца стеновые смотровых колодцев железобетонные, объем до 0,6 м3, бетон В20, расход арматуры до 50 кг/м3 | м3 | 0.4
63.5 | Плиты днища железобетонные, объем до 0,5 м3, бетон В15, расход арматуры от 50 до 100 кг/м3 | м3 | 0.72
Ремонт ливневой канализации по ул. Октябрьская от ул. Островского до ул. 50 лет Октября |  |  |  | Ремонт ливневой канализации по ул. Октябрьская от ул. Островского до ул. 50 лет Октября
| Земляные работы |  |  |  | Земляные работы
64 | Разработка грунта экскаваторами с погрузкой на автомобили-самосвалы, группа грунтов: 2 | 1000 м3 | 0.5018
| Средний разряд работы 2,0 | чел.-ч | 4.9377
| Бульдозеры, мощность 79 кВт (108 л.с.) | маш.-ч | 3.5778
| Средний разряд машиниста 6,0 | чел.-ч | 3.5778
| Экскаваторы одноковшовые дизельные на гусеничном ходу, объем ковша 0,65 м3 | маш.-ч | 10.7385
| Средний разряд машиниста 6,0 | чел.-ч | 10.7385
| Щебень из плотных горных пород для строительных работ М 800, фракция 20-40 мм | м3 | 0.020072
65 | Разработка грунта вручную в траншеях глубиной до 2 м без креплений с откосами, группа грунтов: 2 | 100 м3 | 0.155
| Средний разряд работы 2,0 | чел.-ч | 23.87
66 | Погрузка группы грузов: Мусор строительный с погрузкой экскаваторами | т | 27.125
67 | Перевозка грузов I класса автомобилями-самосвалами по дорогам с усовершенствованным (асфальтобетонным, цементобетонным, железобетонным, обработанным органическим вяжущим) дорожным покрытием на расстояние: 10 км | 1 т груза | 905.275
68 | Засыпка траншей и котлованов с перемещением грунта до 5 м бульдозерами мощностью: 79 кВт (108 л.с.), группа грунтов 2 | 1000 м3 | 0.4632
| Бульдозеры, мощность 79 кВт (108 л.с.) | маш.-ч | 1.7602
| Средний разряд машиниста 6,0 | чел.-ч | 1.7602
69 | Засыпка вручную траншей, пазух котлованов и ям, группа грунтов: 2 | 100 м3 | 0.143
| Средний разряд работы 1,5 | чел.-ч | 13.8996
70 | Смесь песчано-гравийная природная | м3 | 582.6
71 | Уплотнение грунтов катками самоходными грунтовыми вибрационными, массой 12-14 т на первый проход по одному следу толщиной: 30 см | 1000 м3 | 0.4632
| Бульдозеры, мощность 132 кВт (180 л.с.) | маш.-ч | 2.2234
| Средний разряд машиниста 6,0 | чел.-ч | 2.2234
| Катки самоходные гладкие вибрационные, масса 12 т | маш.-ч | 0.41225
| Средний разряд машиниста 6,0 | чел.-ч | 0.41225
72 | На каждый последующий проход по одному следу добавлять: к норме 01-02-012-02 | 1000 м3 | 2.316
| Катки самоходные гладкие вибрационные, масса 12 т | маш.-ч | 1.8065
| Средний разряд машиниста 6,0 | чел.-ч | 1.8065
73 | Водоотлив: из траншей | 100 м3 | 0.339
| Средний разряд работы 2,0 | чел.-ч | 29.0862
| Насосы, производительность 53 м3/ч, напор 10 м, мощность 4 кВт | маш.-ч | 96.954
| Демонтажные работы |  |  |  | Демонтажные работы
74 | Демонтаж / Устройство круглых сборных железобетонных канализационных колодцев диаметром: 1 м в сухих грунтахЭМ и ЗТм=0.6; ЗТ=0.6; М=0 | 10 м3 | 0.218
| Средний разряд работы 3,5 | чел.-ч | 18.1407
|  | маш.-ч | 2.2655
| Средний разряд машиниста 6,0 | чел.-ч | 2.2655
| Погрузчики одноковшовые универсальные фронтальные пневмоколесные, номинальная вместимость основного ковша 2,6 м3, грузоподъемность 5 т | маш.-ч | 0.022236
| Средний разряд машиниста 5,0 | чел.-ч | 0.022236
| Трамбовки электрические | маш.-ч | 0.034008
| Автомобили бортовые, грузоподъемность до 5 т | маш.-ч | 0.55328
| Средний разряд машиниста 4,0 | чел.-ч | 0.55328
| Электростанции передвижные, мощность 4 кВт | маш.-ч | 0.01962
| Средний разряд машиниста 4,0 | чел.-ч | 0.01962
| Щит опалубки линейный крупнощитовой стальной, разборно-переставной, инвентарный, для опалубки стен | т | 0
| Песок природный для строительных работ II класс, средний | м3 | 0
| Портландцемент общестроительного назначения бездобавочный М400 Д0 (ЦЕМ I 32,5Н) | т | 0
| Смеси бетонные тяжелого бетона (БСТ), класс В15 (М200) | м3 | 0
| Раствор хризотилцементный | м3 | 0
| Раствор готовый кладочный, цементный, М50 | м3 | 0
| Лестница-стремянка металлическая, марка НТС 62-91-111а, ширина 600 мм, шаг ступеней 300 мм, высота от 1 до 6 м | т | 0
|  | м | 0
|  | шт | 0
|  | шт | 0
75 | Демонтаж / Укладка трубопроводов водостока из полиэтиленовых труб диаметром: 315 ммЭМ и ЗТм=0.6; ЗТ=0.6; М=0 | 100 м | 0.748
| Средний разряд работы 3,8 | чел.-ч | 12.7594
| Трубоукладчики, номинальная грузоподъемность 12,5 т | маш.-ч | 1.5708
| Средний разряд машиниста 7,0 | чел.-ч | 1.5708
| Аппараты с полуавтоматическим управлением процессом сварки "встык" пластмассовых труб диаметром свыше 160 до 315 мм | маш.-ч | 5.0266
| Трубы полиэтиленовые | м | 0
76 | Демонтаж / Укладка трубопроводов водостока из полиэтиленовых труб диаметром: 400 ммЭМ и ЗТм=0.6; ЗТ=0.6; М=0 | 100 м | 0.71
| Средний разряд работы 3,8 | чел.-ч | 15.7705
| Трубоукладчики, номинальная грузоподъемность 12,5 т | маш.-ч | 2.6242
| Средний разряд машиниста 7,0 | чел.-ч | 2.6242
| Аппараты с полуавтоматическим управлением процессом сварки "встык" пластмассовых труб диаметром свыше 315 до 630 мм | маш.-ч | 5.6658
| Трубы полиэтиленовые | м | 0
77 | Перевозка грузов I класса автомобилями-самосвалами по дорогам с усовершенствованным (асфальтобетонным, цементобетонным, железобетонным, обработанным органическим вяжущим) дорожным покрытием на расстояние: 12 км | 1 т груза | 10.52
78 | Услуги по захоронению отходов | т | 10.52
79 | Подвешивание коробов подземных коммуникаций при пересечении их трассой трубопровода, площадь сечения коробов: до 0,1 м2 | м | 20
| Средний разряд работы 3,0 | чел.-ч | 25.6
| Трубоукладчики, номинальная грузоподъемность 12,5 т | маш.-ч | 2.2
| Средний разряд машиниста 7,0 | чел.-ч | 2.2
| Автомобили бортовые, грузоподъемность до 5 т | маш.-ч | 3
| Средний разряд машиниста 4,0 | чел.-ч | 3
| Гвозди строительные | т | 0.0036
| Проволока горячекатаная в мотках, диаметр 6,3-6,5 мм | т | 0.038
| Лесоматериалы круглые хвойных пород неокоренные, длина 3-6,5 м, диаметр 14-24 см, сорт II-III | м3 | 0.72
| Бруски обрезные хвойных пород (ель, сосна), естественной влажности, длина 2-6,5 м, ширина 20-90 мм, толщина 20-90 мм, сорт II | м3 | 0.032
| Доска обрезная хвойных пород, естественной влажности, длина 2-6,5 м, ширина 100-250 мм, толщина 25 мм, сорт III | м3 | 0.68
| Монтажные работы |  |  |  | Монтажные работы
80 | Устройство основания под трубопроводы: песчаного | 10 м3 | 1.89
| Средний разряд работы 2,5 | чел.-ч | 19.278
| Погрузчики одноковшовые универсальные фронтальные пневмоколесные, номинальная вместимость основного ковша 2,6 м3, грузоподъемность 5 т | маш.-ч | 0.6048
| Средний разряд машиниста 5,0 | чел.-ч | 0.6048
80.1 | Песок природный для строительных работ II класс, средний | м3 | 20.79
81 | Укладка трубопроводов водостока из полиэтиленовых труб диаметром: 315 мм | 100 м | 0.748
| Средний разряд работы 3,8 | чел.-ч | 21.2656
| Трубоукладчики, номинальная грузоподъемность 12,5 т | маш.-ч | 2.618
| Средний разряд машиниста 7,0 | чел.-ч | 2.618
| Аппараты с полуавтоматическим управлением процессом сварки "встык" пластмассовых труб диаметром свыше 160 до 315 мм | маш.-ч | 8.3776
81.1 | Трубы полиэтиленовые дренажные гофрированные двухслойные, класс кольцевой жесткости SN8, номинальный внутренний диаметр 315 мм | м | 75.548
82 | Укладка трубопроводов водостока из полиэтиленовых труб диаметром: 630 мм | 100 м | 0.71
| Средний разряд работы 3,8 | чел.-ч | 42.9408
| Трубоукладчики, номинальная грузоподъемность 12,5 т | маш.-ч | 11.5872
| Средний разряд машиниста 7,0 | чел.-ч | 11.5872
| Аппараты с полуавтоматическим управлением процессом сварки "встык" пластмассовых труб диаметром свыше 315 до 630 мм | маш.-ч | 14.768
82.1 | Трубы полиэтиленовые дренажные гофрированные двухслойные, класс кольцевой жесткости SN8, номинальный внутренний диаметр 630 мм | м | 71.71
| Колодцы и камеры |  |  |  | Колодцы и камеры
83 | Устройство круглых сборных железобетонных канализационных колодцев диаметром: 1 м в мокрых грунтах | 10 м3 | 0.068
| Средний разряд работы 3,5 | чел.-ч | 10.7902
| Краны на автомобильном ходу, грузоподъемность 16 т | маш.-ч | 1.2233
| Средний разряд машиниста 6,0 | чел.-ч | 1.2233
| Котлы битумные передвижные электрические с центробежной мешалкой, объем загрузочной емкости 400 л | маш.-ч | 0.05168
| Автомобили бортовые, грузоподъемность до 5 т | маш.-ч | 0.2992
| Средний разряд машиниста 4,0 | чел.-ч | 0.2992
| Битум нефтяной строительный БН-90/10 | т | 0.0068
| Топливо дизельное | т | 0.001224
| Каболка | т | 0.004896
| Щит опалубки линейный крупнощитовой стальной, разборно-переставной, инвентарный, для опалубки стен | т | 0.001156
| Портландцемент общестроительного назначения бездобавочный М400 Д0 (ЦЕМ I 32,5Н) | т | 0.000544
| Смеси бетонные тяжелого бетона (БСТ), класс В3,5 (М50) | м3 | 0.085
| Смеси бетонные тяжелого бетона (БСТ), класс В15 (М200) | м3 | 0.2788
| Смеси асфальтобетонные плотные мелкозернистые, тип Б, марка I | т | 0.01428
| Раствор хризотилцементный | м3 | 0.003026
| Раствор готовый кладочный, цементный, М50 | м3 | 0.04896
| Лестница-стремянка металлическая, марка НТС 62-91-111а, ширина 600 мм, шаг ступеней 300 мм, высота от 1 до 6 м | т | 0
83.2 | Кольца стеновые смотровых колодцев железобетонные, объем до 0,6 м3, бетон В20, расход арматуры до 50 кг/м3 | м3 | 0.4
83.3 | Плиты перекрытий железобетонные для смотровых колодцев водопроводных и канализационных сетей, объем до 0,2 м3, бетон В15, расход арматуры от 50 до 100 кг/м3 | м3 | 0.1
83.4 | Люк чугунный круглый тяжелый, номинальная нагрузка 250 кН, диаметр лаза 600 мм | шт | 1
83.5 | Плиты днища железобетонные, объем до 0,5 м3, бетон В15, расход арматуры от 50 до 100 кг/м3 | м3 | 0.18
84 | Устройство круглых дождеприемных колодцев для дождевой канализации: из сборного железобетона диаметром 0,7 м в мокрых грунтах | 10 м3 | 0.15
| Рабочий 2 разряда | чел.-ч | 13.4265
| Рабочий 3 разряда | чел.-ч | 10.2165
| Рабочий 4 разряда | чел.-ч | 13.914
| Краны на автомобильном ходу, грузоподъемность 16 т | маш.-ч | 6.1065
| Средний разряд машиниста 6,0 | чел.-ч | 6.1065
| Котлы битумные передвижные электрические с центробежной мешалкой, объем загрузочной емкости 400 л | маш.-ч | 2.3565
| Автомобили бортовые, грузоподъемность до 5 т | маш.-ч | 0.642
| Средний разряд машиниста 4,0 | чел.-ч | 0.642
| Битум нефтяной модифицированный кровельный БНМ-55/60 | т | 0.0195
| Вода | м3 | 0.0015
| Каболка | т | 0.006
| Гвозди строительные | т | 7.5e-05
| Скобы стальные ходовые, тип СК-1 | кг | 16.875
| Песок природный для строительных работ II класс, средний | м3 | 0.006
| Портландцемент общестроительного назначения бездобавочный М500 Д0 (ЦЕМ I 42,5Н) | т | 0.0015
| Смеси бетонные тяжелого бетона (БСТ), класс В3,5 (М50) | м3 | 0.1785
| Смеси бетонные тяжелого бетона (БСТ), класс В15 (М200) | м3 | 0.0825
| Раствор хризотилцементный | м3 | 0.0165
| Раствор готовый кладочный, цементный, М100 | м3 | 0.0435
| Люк чугунный с решеткой для дождеприемного колодца, номинальная нагрузка 15 кН, диаметр лаза 600 мм | шт | 0
| Доска обрезная хвойных пород, естественной влажности, длина 2-6,5 м, ширина 100-250 мм, толщина 30-40 мм, сорт III | м3 | 0.003
84.1 | Люк чугунный с решеткой для дождеприемного колодца, номинальная нагрузка 15 кН, диаметр лаза 600 мм | шт | 5
84.2 | Щебень из плотных горных пород для строительных работ М 800, фракция 5(3)-10 мм | м3 | 0.1875
84.3 | Кольца опорные железобетонные, объем до 0,1 м3, бетон В15, расход арматуры до 50 кг/м3 | м3 | 0.1
84.4 | Кольца стеновые смотровых колодцев железобетонные, объем до 0,6 м3, бетон В20, расход арматуры до 50 кг/м3 | м3 | 0.5
84.5 | Плиты днища железобетонные, объем до 0,5 м3, бетон В15, расход арматуры от 50 до 100 кг/м3 | м3 | 0.9